## 열교환기
No. | 상태 | 설비코드 | 공정 | 설비Tag | Item No. | 설비내역 | 변경관리코드 | 설비등급 | 설비상태 | 설비클래스(CODE) | 설비클래스 | PSM유형 | PSM유형(CODE) | *내용물 - Shell | *내용물 - Shell | 내용물 - Head | 내용물 - Head | *내용물 - Tube | *내용물 - Tube | *농도(wt%) - Shell | *농도(wt%) - Shell | *농도(wt%) - Tube | *농도(wt%) - Tube | *물질 상태 - Shell | *물질 상태 - Shell | *물질 상태 - Tube | *물질 상태 - Tube | *설계압력 Mpa(㎏/㎠g)-SHELL | *설계압력 Mpa(㎏/㎠g)-SHELL | 설계압력 Mpa(㎏/㎠g)-HEAD | 설계압력 Mpa(㎏/㎠g)-HEAD | *설계압력 Mpa(㎏/㎠)-Tube | *설계압력 Mpa(㎏/㎠)-Tube | *운전압력 Mpa(㎏/㎠g)-SHELL | *운전압력 Mpa(㎏/㎠g)-SHELL | 운전압력 Mpa(㎏/㎠g)-HEAD | 운전압력 Mpa(㎏/㎠g)-HEAD | *운전압력 Mpa(㎏/㎠)-Tube | *운전압력 Mpa(㎏/㎠)-Tube | *설계온도(℃)-SHELL | *설계온도(℃)-SHELL | 설계온도(℃)-HEAD | 설계온도(℃)-HEAD | *설계온도(℃) - Tube | *설계온도(℃) - Tube | *운전온도(℃)-SHELL | *운전온도(℃)-SHELL | 운전온도(℃)-HEAD | 운전온도(℃)-HEAD | *운전온도(℃) - Tube | *운전온도(℃) - Tube | *설계용량(㎥) - Shell | *설계용량(㎥) - Shell | *설계용량(㎥) - Tube | *설계용량(㎥) - Tube | *운전용량(㎥) - Shell | *운전용량(㎥) - Shell | *운전용량(㎥) - Tube | *운전용량(㎥) - Tube | 설치방향(H, V) | 설치방향(H, V) | Type | Type | Tube 개수 | Tube 개수 | *SIZE(mm, DxHxW) | *SIZE(mm, DxHxW) | *재질 - Shell | *재질 - Shell | 재질 - Head | 재질 - Head | *재질 - 부속품(Shell) | *재질 - 부속품(Shell) | *재질 - 부속품(Tube) | *재질 - 부속품(Tube) | *재질 - Tube | *재질 - Tube | *재질 - 가스켓(Shell) | *재질 - 가스켓(Shell) | *재질 - 가스켓(Tube) | *재질 - 가스켓(Tube) | *후열처리여부 - Shell | *후열처리여부 - Shell | *후열처리여부 - Tube | *후열처리여부 - Tube | *비파괴검사율(%)-SHELL | *비파괴검사율(%)-SHELL | 비파괴검사율(%)-HEAD | 비파괴검사율(%)-HEAD | *용접효율 - Shell | *용접효율 - Shell | *용접효율 - Tube | *용접효율 - Tube | *계산두께(mm) - SHELL | *계산두께(mm) - SHELL | 계산두께(mm) - HEAD | 계산두께(mm) - HEAD | *계산두께(mm) - Tube | *계산두께(mm) - Tube | *부식여유(mm) - SHELL | *부식여유(mm) - SHELL | 부식여유(mm) - HEAD | 부식여유(mm) - HEAD | *부식여유(mm) - Tube | *부식여유(mm) - Tube | *사용두께(mm) - SHELL | *사용두께(mm) - SHELL | 사용두께(mm) - HEAD | 사용두께(mm) - HEAD | *사용두께(mm) - Tube | *사용두께(mm) - Tube | *연관 P&ID No. | *연관 P&ID No. | *제작규격 | *제작규격 | 보온여부 | 보온여부 | RBI 대상 | RBI 대상 | *비파괴검사율(%)-TUBE | *비파괴검사율(%)-TUBE | *기타 | *기타
No. | 상태 | 설비코드 | 설비코드 | 설비Tag | 설비Tag | 설비내역 | 변경관리코드 | 설비등급 | 설비상태 | 설비클래스(CODE) | 설비클래스 | PSM유형 | PSM유형(CODE) | 값 | 단위 | 값 | 단위 | 값 | 단위 | 값 | 단위 | 값 | 단위 | 값 | 단위 | 값 | 단위 | 값 | 단위 | 값 | 단위 | 값 | 단위 | 값 | 단위 | 값 | 단위 | 값 | 단위 | 값 | 단위 | 값 | 단위 | 값 | 단위 | 값 | 단위 | 값 | 단위 | 값 | 단위 | 값 | 단위 | 값 | 단위 | 값 | 단위 | 값 | 단위 | 값 | 단위 | 값 | 단위 | 값 | 단위 | 값 | 단위 | 값 | 단위 | 값 | 단위 | 값 | 단위 | 값 | 단위 | 값 | 단위 | 값 | 단위 | 값 | 단위 | 값 | 단위 | 값 | 단위 | 값 | 단위 | 값 | 단위 | 값 | 단위 | 값 | 단위 | 값 | 단위 | 값 | 단위 | 값 | 단위 | 값 | 단위 | 값 | 단위 | 값 | 단위 | 값 | 단위 | 값 | 단위 | 값 | 단위 | 값 | 단위 | 값 | 단위 | 값 | 단위 | 값 | 단위 | 값 | 단위 | 값 | 단위
1 |  | 1100294 | PE | US-PE-E-141A | E-141A | PRIMARY 1ST AFTER COOLER |  | B | 현장설비 | ST_01 | 열교환기 | 열교환기 | PSMTYPE3 | CTW |  | CTW |  | ETHYLENE |  | - |  | - |  | 액체 |  | 기체 |  | 1 MPa |  | 1 MPa |  | 9 MPa |  | 0.69 MPa |  | 0.69 MPa |  | 8 MPa |  | 148 |  | 148 |  | 148 |  | 32 |  | 32 |  | 100 |  | 0.5 |  | - |  | 0.5 |  | - |  | Horiz. |  | FTS |  | 208 |  | 0.4ID × 3.7L |  | A104B |  | A104B |  | - |  | A-179 |  | B111-C71500 |  | - |  | SAE1010 |  | NO |  | - |  | 100 |  | 100 |  | 100 |  | - |  | 3.11 |  | 3.11 |  | - |  | 1.6 |  | 1.6 |  | - |  | 8.3 |  | 8.3 |  | - |  | - |  |  |  | -
2 |  | 1100288 | PE | US-PE-E-131B | E-131B | BOOSTER 1st AFTER COOLER |  | B | 현장설비 | ST_01 | 열교환기 | 열교환기 | PSMTYPE3 | C.T.W. |  | C.T.W. |  | ETHYLENE |  | - |  | - |  | 액체 |  | 기체 |  | 1.029 MPa |  | 1.029 MPa |  | 0.8624 MPa |  | 0.4116 MPa |  | 0.4116 MPa |  | 0.3528 MPa |  | 148.9 |  | 148.9 |  | 148.9 |  | 32.2 |  | 32.2 |  | 35 |  | 75,000 BTU/hr |  | - |  | 75,000 BTU/hr |  | - |  | - |  | FTS/SHELL&TUBE |  | 92 |  | 0.3ID × 4.0L |  | A106-B |  | A106-B |  | - |  | B111-C71500 |  | BS-1501-151-26A |  | Non-Asb. |  | Non-Asb. |  | NO |  | NO |  | SPOT |  | SPOT |  | 85 |  | 100 |  | 3.5 |  | 3.5 |  | - |  | 1.6 |  | 1.6 |  | 1.6 |  | 8.18 |  | 8.18 |  | 6.35 |  | - |  |  |  | -
3 |  | 1100279 | PE | US-PE-E-100 | E-100 | REACTOR POST COOLER |  | A | 현장설비 | ST_01 | 열교환기 | 열교환기 | PSMTYPE3 | CONDENSATE |  | CONDENSATE |  | ETHYLENE |  | - |  | - |  | 액체 |  | 기체 |  | 3 MPa |  | 3 MPa |  | 151 MPa |  | 0.78 MPa |  | 0.78 MPa |  | 19 MPa |  | 230 |  | 230 |  | 400 |  | 160 |  | 160 |  | 250 |  | 1 |  | - |  | 1 |  | - |  | - |  | - |  | - |  | 0.1ID × 130L |  | A106 B |  | A106 B |  | - |  | AISI43333M4 |  | E-4340 |  | - |  | AISI4340E |  | NO |  | - |  | - |  | - |  | 85 |  | N/A |  | 1.8 |  | 1.8 |  | 8.2 |  | 1.6 |  | 1.6 |  | 1.6 |  | 6.02 |  | 6.02 |  | 14.7 |  | - |  |  |  | - | [5 empty] | 1,085,000 kcal/h
4 |  | 1100285 | PE | US-PE-E-11 | E-11 | EBULLITION COOLER |  | B | 현장설비 | ST_01 | 열교환기 | 열교환기 | PSMTYPE3 | CONDENSATE |  | CONDENSATE |  | ETHYLENE |  | - |  | - |  | 액체 |  | 기체 |  | 0.2 MPa |  | 0.2 MPa |  | 22 MPa |  | 0.1 MPa |  | 0.1 MPa |  | 18 MPa |  | 232 |  | 232 |  | 315 |  | 120 |  | 120 |  | 232 |  | 2.5 |  | 5,930,000BTU/hr |  | 2.5 |  | 5,930,000BTU/hr |  | Horiz. |  | FTS/(KETTLE)/(SHELL&TUBE) |  | 452 |  | 0.9ID × 3.6L |  | A-516-70 |  | A-516-70 |  | - |  | A179 |  | A-516-70 |  | - |  | SAE1010 |  | YES |  | - |  | 20 |  | 20 |  | 85 |  | - |  | 2.52 |  | 2.52 |  | - |  | 1.6 |  | 1.6 |  | - |  | 9.53 |  | 9.53 |  | - |  | - |  |  |  | -
5 |  | 1100291 | PE | US-PE-E-13A | E-13A | PROPYLENE CONDENSER |  | B | 현장설비 | ST_01 | 열교환기 | 열교환기 | PSMTYPE3 | PROPYLENE |  | PROPYLENE |  | C.T.W. |  | - |  | - |  | 기체 |  | 액체 |  | 2.4108 MPa |  | 2.4108 MPa |  | 1.519 MPa |  | 1.8228 MPa |  | 1.8228 MPa |  | 0.4116 MPa |  | 121.1 |  | 121.1 |  | 65.6 |  | 73.9 |  | 73.9 |  | 32.2 |  | 2575000 |  | BTU/hr |  | 2575000 |  | BTU/hr |  | - |  | - |  | - |  | - |  | A516-70 |  | A516-70 |  | - |  | A-179 |  | A516-70 |  | Non-Asb. |  | Non-Asb. |  | NO |  | NO |  | SPOT |  | SPOT |  | 85 |  | 85 |  | 7 |  | 7 |  | - |  | 1.6 |  | 1.6 |  | 1.6 |  | 13 |  | 13 |  | 13 |  | - |  |  |  | -
6 |  | 1100286 | PE | US-PE-E-111 | E-111 | EBULLITION COOLER |  | B | 현장설비 | ST_01 | 열교환기 | 열교환기 | PSMTYPE3 | CONDENSATE |  | CONDENSATE |  | ETHYLENE |  | - |  | - |  | 액체 |  | 기체 |  | 0.2 MPa |  | 0.2 MPa |  | 23 MPa |  | 0.1 MPa |  | 0.1 MPa |  | 18 MPa |  | 232 |  | 232 |  | 315 |  | 120 |  | 120 |  | 232 |  | 2.5 |  | - |  | 2.5 |  | - |  | Horiz. |  | FTS/(KETTLE)/(SHELL&TUBE) |  | 452 |  | 0.9ID × 3.6L |  | A-510-70 |  | A-510-70 |  | - |  | A-179 |  | A-516-70 |  | - |  | SAE1010 |  | YES |  | - |  | 20 |  | 20 |  | 85 |  | - |  | 2.52 |  | 2.52 |  | - |  | 1.6 |  | 1.6 |  | - |  | 9.53 |  | 9.53 |  | - |  | - |  |  |  | -
7 |  | 1100284 | PE | US-PE-E-104 | E-104 | CATALYST CARRIER PRE-COOLER |  | B | 현장설비 | ST_01 | 열교환기 | 열교환기 | PSMTYPE3 | 냉수 |  | 냉수 |  | Naphtha(petroleum), hydrotreated heavy |  | - |  | - |  | 액체 |  | 액체 |  | 1.029 MPa |  | 1.029 MPa |  | 1.029 MPa |  | 0.49 MPa |  | 0.49 MPa |  | 0.588 MPa |  | 100 |  | 100 |  | 100 |  | 10 |  | 10 |  | 25 |  | 960,000 BTU/hr |  | - |  | 960,000 BTU/hr |  | - |  | - |  | INDUCED DRAFT |  | 166 |  | - |  | A516-70 |  | A516-70 |  | - |  | - |  | A516-70 |  | - |  | - |  | - |  | - |  | - |  | - |  | - |  | - |  | - |  | - |  | - |  | - |  | - |  | - |  | - |  | - |  | - |  | - |  |  |  | -
8 |  | 1100295 | PE | US-PE-E-141B | E-141B | PRIMARY 2ND AFTER COOLER |  | B | 현장설비 | ST_01 | 열교환기 | 열교환기 | PSMTYPE3 | CTW |  | CTW |  | ETHYLENE |  | - |  | - |  | 액체 |  | 기체 |  | 1 MPa |  | 1 MPa |  | 23 MPa |  | 0.69 MPa |  | 0.69 MPa |  | 20 MPa |  | 204 |  | 204 |  | 204 |  | 32 |  | 32 |  | 78 |  | 0.5 |  | - |  | 0.5 |  | - |  | Horiz. |  | FTS |  | 138 |  | 0.4ID × 3.7L |  | A106B |  | A106B |  | - |  | A-179 |  | A266-4 |  | - |  | SAE1010 |  | YES |  | - |  | 100 |  | 100 |  | 100 |  | - |  | 3.87 |  | 3.87 |  | - |  | 1.6 |  | 1.6 |  | - |  | 9.53 |  | 9.53 |  | - |  | - |  |  |  | -
9 |  | 1100301 | PE | US-PE-E-18 | E-18 | OFF GAS HEATER |  | B | 현장설비 | ST_01 | 열교환기 | 열교환기 | PSMTYPE3 | PROPYLENE |  | PROPYLENE |  | METHANE/ETHYLENE |  | - |  | - |  | 기체 |  | 기체 |  | 2.0678 MPa |  | 2.0678 MPa |  | 2.0678 MPa |  | 1.8326 MPa |  | 1.8326 MPa |  | 2.744 MPa |  | 121.6 |  | 121.6 |  | -45.6 |  | 73.9 |  | 73.9 |  | -17 |  | 5000 |  | BTU/hr |  | 5000 |  | BTU/hr |  | - |  | FTS/SHELL&TUBE |  | JAACKET |  | - |  | A333-1 |  | A333-1 |  | - |  | A333-1 |  | A333-1 |  | Non-Asb. |  | Non-Asb. |  | NO |  | NO |  | SPOT |  | SPOT |  | 85 |  | 85 |  | 3.9 |  | 3.9 |  | - |  | 1.6 |  | 1.6 |  | 1.6 |  | 5.9 |  | 5.9 |  | 3.9 |  | - |  |  |  | -
10 |  | 1100287 | PE | US-PE-E-131A | E-131A | RECYCLE COOLER |  | B | 현장설비 | ST_01 | 열교환기 | 열교환기 | PSMTYPE3 | C.T.W. |  | C.T.W. |  | ETHYLENE |  | - |  | - |  | 액체 |  | 기체 |  | - |  | - |  | - |  | - |  | - |  | - |  | - |  | - |  | - |  | - |  | - |  | - |  | 331,840 BTU/hr |  | - |  | 331,840 BTU/hr |  | - |  | - |  | FTS/(SHELL&TUBE) |  | 61 |  | - |  | - |  | - |  | - |  | - |  | - |  | - |  | - |  | - |  | - |  | - |  | - |  | - |  | - |  | - |  | - |  | - |  | - |  | - |  | - |  | - |  | - |  | - |  | - |  |  |  | -
11 |  | 1100289 | PE | US-PE-E-131C | E-131C | BOOSTER 2nd AFTER COOLER |  | B | 현장설비 | ST_01 | 열교환기 | 열교환기 | PSMTYPE3 | C.T.W. |  | C.T.W. |  | ETHYLENE |  | - |  | - |  | 액체 |  | 기체 |  | 0.9947 MPa |  | 0.9947 MPa |  | 2.058 MPa |  | 0.4116 MPa |  | 0.4116 MPa |  | 1.47 MPa |  | 148.9 |  | 148.9 |  | 148.9 |  | 32.2 |  | 32.2 |  | 30 |  | 70,500 BTU/hr |  | - |  | 70,500 BTU/hr |  | - |  | - |  | FTS/SHELL&TUBE |  | 92 |  | 0.3ID × 4.0L |  | A106-B |  | A106-B |  | - |  | B111-C71500 |  | BS-1501-151-26A |  | Non-Asb. |  | - |  | NO |  | NO |  | SPOT |  | SPOT |  | 85 |  | 100 |  | 3.5 |  | 3.5 |  | - |  | 1.6 |  | 1.6 |  | 1.6 |  | 8.2 |  | 8.2 |  | 6.4 |  | - |  |  |  | -
12 |  | 1100296 | PE | US-PE-E-143 | E-143 | RECYCLE GAS COOLER |  | B | 현장설비 | ST_01 | 열교환기 | 열교환기 | PSMTYPE3 | CTW |  | CTW |  | ETHYLENE |  | - |  | - |  | 액체 |  | 기체 |  | 1 MPa |  | 1 MPa |  | 21 MPa |  | 0.69 MPa |  | 0.69 MPa |  | 18 MPa |  | 205 |  | 205 |  | 260 |  | 32 |  | 32 |  | 135 |  | 1.6 |  | - |  | 1.6 |  | - |  | Horiz. |  | FTS/(SHELL&TUBE) |  | 472 |  | 0.6ID × 4.9L |  | A516-70 |  | A516-70 |  | - |  | A-179 |  | A-179 |  | - |  | SAE1010 |  | YES |  | YES |  | 20 |  | 20 |  | 85 |  | 100 |  | 5 |  | 5 |  | 1.96 |  | 1.6 |  | 1.6 |  | 1.6 |  | 19 |  | 19 |  | 2.77 |  | - |  |  |  | -
13 |  | 1100304 | PE | US-PE-E-1B | E-1B | MOLECULAR SIEVE HEATER |  | B | 현장설비 | ST_01 | 열교환기 | 열교환기 | PSMTYPE3 | PROCESS |  |  |  | - |  | - |  | - |  | 기체 |  |  |  | 0.343 MPa |  | - |  |  |  | 0.0392 MPa |  | - |  |  |  | 277 |  | - |  |  |  | 250 |  | - |  |  |  | 4,313 Btu/hr |  | - |  | 4,313 Btu/hr |  | - |  | - |  | - |  | - |  | - |  | - |  | - |  | - |  | - |  | A106-B |  | - |  | - |  | NO |  | - |  | - |  | - |  | - |  | 100 |  | - |  | - |  | - |  | - |  | - |  | - |  | - |  | - |  | - |  | - |  |  |  | -
14 |  | 1100290 | PE | US-PE-E-131D | E-131D | BOOSTER 3rd AFTER COOLER |  | B | 현장설비 | ST_01 | 열교환기 | 열교환기 | PSMTYPE3 | C.T.W. |  | C.T.W. |  | ETHYLENE |  | - |  | - |  | 액체 |  | 기체 |  | 1.0388 MPa |  | 1.0388 MPa |  | 4.6942 MPa |  | 0.4116 MPa |  | 0.4116 MPa |  | 3.7926 MPa |  | 232.2 |  | 232.2 |  | 148.9 |  | 32 |  | 32 |  | 30 |  | 218,160 BTU/hr |  | - |  | 218,160 BTU/hr |  | - |  | Horiz. |  | FTS/(SHELL&TUBE) |  | 52 |  | 0.3ID × 3.7L |  | A106-B |  | A106-B |  | - |  | A179 |  | A106-B |  | Non-Asb. |  | - |  | NO |  | NO |  | SPOT |  | SPOT |  | 85 |  | 100 |  | 3.5 |  | 3.5 |  | - |  | 1.6 |  | 1.6 |  | 1.6 |  | 15.1 |  | 15.1 |  | 15.1 |  | - |  |  |  | -
15 |  | 1100297 | PE | US-PE-E-15 | E-15 | T-4 CONDENSER |  | B | 현장설비 | ST_01 | 열교환기 | 열교환기 | PSMTYPE3 | PROPYLENE |  | PROPYLENE |  | ETHYLENE |  | - |  | - |  | 액체 |  | 기체 |  | 1.0388 MPa |  | 1.0388 MPa |  | 3.5574 MPa |  | 0.0294 MPa |  | 0.0294 MPa |  | 3.1066 MPa |  | -45.6 |  | -45.6 |  | -28.9 |  | -42.8 |  | -42.8 |  | -17 |  | 1972950 |  | BTU/hr |  | 1972950 |  | BTU/hr |  | - |  | - |  | - |  | - |  | BS1501-224-28A |  | BS1501-224-28A |  | - |  | A333-1 |  | BS1501-224-28A |  | Non-Asb. |  | Non-Asb. |  | NO |  | NO |  | SPOT |  | SPOT |  | 85 |  | 85 |  | 5.47 |  | 5.47 |  | - |  | 1.6 |  | 1.6 |  | 1.6 |  | 9.53 |  | 9.53 |  | 14.3 |  | - |  |  |  | -
16 |  | 1100303 | PE | US-PE-E-1A | E-1A | MOLECULAR SIEVE HEATER |  | B | 현장설비 | ST_01 | 열교환기 | 열교환기 | PSMTYPE3 | PROCESS |  |  |  | - |  | - |  | - |  | 기체 |  | - |  | 0.343 MPa |  | - |  |  |  | 0.0392 MPa |  | - |  |  |  | 277 |  | - |  |  |  | 250 |  | - |  |  |  | 4,313 Btu/hr |  | - |  | 4,313 Btu/hr |  | - |  | - |  | - |  | - |  | - |  | - |  | - |  | - |  | - |  | A106-B |  | - |  | - |  | NO |  | - |  | - |  | - |  | - |  | 100 |  | - |  | - |  | - |  | - |  | - |  | - |  | - |  | - |  | - |  | - |  |  |  | -
17 |  | 1100312 | PE | US-PE-E-23 | E-23 | C-1 LUBE OIL COOLER |  | C | 현장설비 | ST_01 | 열교환기 | 열교환기 | PSMTYPE3 | AF-150 |  |  |  | C.T.W. | [5 empty] | 액체 |  | 액체 |  | 7 | Kg/cm2g |  |  | 7 | Kg/cm2g | 3.5 | Kg/cm2g |  |  | 5 | Kg/cm2g | 100 | ℃ |  |  | 100 | ℃ | 65/52 | ℃ |  |  | 20/55 | ℃ | 0.18 | m3 |  |  | 0.18 | m3 |  |  | H |  | SHELL&TUBE |  | 146 | EA | 0.3ID × 2.6L | m | A106-B |  |  |  | A105 |  | - |  | A213-TP304 |  | SPIRAL WOUND GASKET |  | SPIRAL WOUND GASKET |  | NO |  | NO |  | NO |  |  |  | 100 | % | 100 | % | [6 empty] | 1.6 | mm |  |  | 1.6 | mm | 9.52 | mm |  |  | 1.2 | mm | B1-1104A-4794 |  | ASME SEC. VIII DIV.1 & TEMA CLASS "C" |  | NO |  |  |  | NO
18 |  | 1100292 | PE | US-PE-E-13B | E-13B | PROPYLENE CONDENSER |  | B | 현장설비 | ST_01 | 열교환기 | 열교환기 | PSMTYPE3 | PROPYLENE |  | PROPYLENE |  | C.T.W. |  | - |  | - |  | 기체 |  | 액체 |  | 2.4108 MPa |  | 2.4108 MPa |  | 1.519 MPa |  | 1.8228 MPa |  | 1.8228 MPa |  | 0.4116 MPa |  | 121.1 |  | 121.1 |  | 65.6 |  | 73.9 |  | 73.9 |  | 32.2 |  | 2575000 |  | BTU/hr |  | 2575000 |  | BTU/hr |  | - |  | - |  | - |  | - |  | A516-70 |  | A516-70 |  | - |  | A-179 |  | A516-70 |  | Non-Asb. |  | Non-Asb. |  | NO |  | NO |  | SPOT |  | SPOT |  | 85 |  | 85 |  | 7 |  | 7 |  | - |  | 1.6 |  | 1.6 |  | 1.6 |  | 13 |  | 13 |  | 13 |  | - |  |  |  | -
19 |  | 1100306 | PE | US-PE-E-200 | E-200 | POST REACTOR COOLER |  | A | 현장설비 | ST_01 | 열교환기 | 열교환기 | PSMTYPE3 | CONDENSATE |  | CONDENSATE |  | ETHYLENE |  | - |  | - |  | 액체 |  | 기체 |  | 3 MPa |  | 3 MPa |  | 151 MPa |  | 1 MPa |  | 1 MPa |  | 19 MPa |  | 230 |  | 230 |  | 400 |  | 160 |  | 160 |  | 250 |  | 1 |  | - |  | 1 |  | - |  | - |  | - |  | - |  | 0.1ID × 130L |  | A106 B |  | A106 B |  | - |  | AISI43333M4 |  | E-4340 |  | - |  | AISI4340E |  | NO |  | - |  | - |  | - |  | 85 |  | N/A |  | 1.8 |  | 1.8 |  | 8.2 |  | 1.6 |  | 1.6 |  | 1.6 |  | 6.02 |  | 6.02 |  | 14.7 |  | - |  |  |  | - | [5 empty] | 1,085,000 kcal/h
20 |  | 1100305 | PE | US-PE-E-2 | E-2 | MOLECULAR SIEVE HEATER |  | B | 현장설비 | ST_01 | 열교환기 | 열교환기 | PSMTYPE3 | N2 |  | N2 |  | PROPYLENE |  | - |  | - |  | 기체 |  | 액체 |  | 0.343 MPa |  | 0.343 MPa |  | 1.0388 MPa |  | 0.0392 MPa |  | 0.0392 MPa |  | 0.686 MPa |  | 232 |  | 232 |  | 49 |  | 200 |  | 200 |  | 30 |  | 25000 |  | BTU/hr |  | 25000 |  | BTU/hr |  | - |  | - |  | - |  | - |  | A285-B |  | A285-B |  | A-179 |  | - |  | A285-B |  | Non-Asb. |  | Non-Asb. |  | NO |  | NO |  | SPOT |  | SPOT |  | 85 |  | 85 |  | 5.8 |  | 5.8 |  | 3.5 |  | 1.6 |  | 1.6 |  | 1.6 |  | 9.5 |  | 9.5 |  | 10.9 |  | - |  |  |  | -
21 |  | 1100293 | PE | US-PE-E-14 | E-14 | T-4 REBOILER |  | B | 현장설비 | ST_01 | 열교환기 | 열교환기 | PSMTYPE3 | STEAM |  | STEAM |  | ETHYLENE |  | - |  | - |  | 기체 |  | 액체 |  | 3.5476 MPa |  | 3.5476 MPa |  | 3.5476 MPa |  | 1.617 MPa |  | 1.617 MPa |  | 2.744 MPa |  | 260 |  | 260 |  | 121.1 |  | 104.4 |  | 104.4 |  | 63.9 |  | 2375000 |  | BTU/hr |  | 2375000 |  | BTU/hr |  | Vert. |  | FTS/(Thermosyphon)/(SHELL&TUBE) |  | 262 |  | - |  | A285-C |  | A285-C |  | - |  | A-179 |  | A285-C |  | Non-Asb. |  | Non-Asb. |  | NO |  | NO |  | SPOT |  | SPOT |  | 85 |  | 85 |  | 12.7 |  | 12.7 |  | - |  | 1.6 |  | 1.6 |  | 1.6 |  | 18 |  | 18 |  | 14.3 |  | - |  |  |  | -
22 |  | 1100317 | PE | US-PE-E-24 | E-24 | C-2 LUBE OIL COOLER |  | C | 현장설비 | ST_01 | 열교환기 | 열교환기 | PSMTYPE3 | AF-150 |  |  |  | C.T.W. | [5 empty] | 액체 |  | 액체 |  | 7 | Kg/cm2g |  |  | 7 | Kg/cm2g | 3.5 | Kg/cm2g |  |  | 5 | Kg/cm2g | 100 | ℃ |  |  | 100 | ℃ | 65/52 | ℃ |  |  | 20/55 | ℃ | 0.18 | m3 |  | m3 | 0.18 |  |  |  | H |  | SHELL&TUBE |  | 146 | EA | 0.3ID × 2.6L | m | A106-B |  |  |  | A105 |  | - |  | A213-TP304 |  | SPIRAL WOUND GASKET |  | SPIRAL WOUND GASKET |  | NO |  | NO |  | NO |  |  |  | 100 | % | 100 | % | [6 empty] | 1.6 | mm |  |  | 1.6 | mm | 9.52 | mm |  |  | 1.2 | mm | B1-1105A-4794 |  | ASME SEC. VIII DIV.1 & TEMA CLASS "C" | [5 empty] | NO
23 |  | 1100314 | PE | US-PE-E-231B(OLD) | E-231B(OLD) | BOOSTER 1st AFTER COOLER |  | B | 현장설비 | ST_01 | 열교환기 | 열교환기 | PSMTYPE3 | C.T.W. |  | C.T.W. |  | ETHYLENE |  | - |  | - |  | 액체 |  | 기체 |  | 1.029 MPa |  | 1.029 MPa |  | 0.8624 MPa |  | 0.4116 MPa |  | 0.4116 MPa |  | 0.3528 MPa |  | 148.9 |  | 148.9 |  | 148.9 |  | 32.2 |  | 32.2 |  | 35 |  | 75,000 BTU/hr |  | - |  | 75,000 BTU/hr |  | - |  | - |  | FTS/SHELL&TUBE |  | 92 |  | 0.3ID × 4.0L |  | A106-B |  | A106-B |  | - |  | A179 |  | BS-1501-151-26A |  | Non-Asb. |  | Non-Asb. |  | NO |  | NO |  | SPOT |  | SPOT |  | 85 |  | 100 |  | 3.5 |  | 3.5 |  | - |  | 1.6 |  | 1.6 |  | 1.6 |  | 8.18 |  | 8.18 |  | 6.35 |  | - |  |  |  | -
24 |  | 1100316 | PE | US-PE-E-231D | E-231D | BOOSTER 3rd AFTER COOLER |  | B | 현장설비 | ST_01 | 열교환기 | 열교환기 | PSMTYPE3 | C.T.W. |  | C.T.W. |  | ETHYLENE |  | - |  | - |  | 액체 |  | 기체 |  | 1.0388 MPa |  | 1.0388 MPa |  | 4.6942 MPa |  | 0.41454 MPa |  | 0.41454 MPa |  | 3.7926 MPa |  | 232.2 |  | 232.2 |  | 148.9 |  | 32 |  | 32 |  | 30 |  | 218,160 BTU/hr |  | - |  | 218,160 BTU/hr |  | - |  | Horiz. |  | FTS/(SHELL&TUBE) |  | 52 |  | 0.3ID × 3.7L |  | A106-B |  | A106-B |  | - |  | A179 |  | B111-C71500 |  | Non-Asb. |  | - |  | NO |  | NO |  | SPOT |  | SPOT |  | 85 |  | 100 |  | 3.5 |  | 3.5 |  | - |  | 1.6 |  | 1.6 |  | 1.6 |  | 15.1 |  | 15.1 |  | 15.1 |  | - |  |  |  | -
25 |  | 1100298 | PE | US-PE-E-16 | E-16 | RECYCLE GAS HEATER |  | B | 현장설비 | ST_01 | 열교환기 | 열교환기 | PSMTYPE3 | PROPYLENE |  | PROPYLENE |  | ETHYLENE |  | - |  | - |  | 기체 |  | 기체 |  | 2.2442 MPa |  | 2.2442 MPa |  | 3.5574 MPa |  | 0.98 MPa |  | 0.98 MPa |  | 2.744 MPa |  | 121.1 |  | 121.1 |  | 65.6 |  | 74 |  | 74 |  | -7 |  | 216000 |  | BTU/hr |  | 216000 |  | BTU/hr |  | Horiz. |  | FTS/(SHELL&TUBE) |  | 52 |  | - |  | BS1501-224-28A |  | BS1501-224-28A |  | - |  | A333-1 |  | BS1501-224-28A |  | Non-Asb. |  | Non-Asb. |  | NO |  | NO |  | SPOT |  | SPOT |  | 85 |  | 85 |  | 2.9 |  | 2.9 |  | - |  | 1.6 |  | 1.6 |  | 1.6 |  | 7.8 |  | 7.8 |  | 7.8 |  | - |  |  |  | -
26 |  | 1100320 | PE | US-PE-E-243 | E-243 | RECYCLE GAS COOLER |  | B | 현장설비 | ST_01 | 열교환기 | 열교환기 | PSMTYPE3 | CTW |  | CTW |  | ETHYLENE |  | - |  | - |  | 액체 |  | 기체 |  | 1 MPa |  | 1 MPa |  | 21 MPa |  | 0.69 MPa |  | 0.69 MPa |  | 18 MPa |  | 205 |  | 205 |  | 260 |  | 32 |  | 32 |  | 135 |  | 1.6 |  | - |  | 1.6 |  | - |  | Horiz. |  | FTS/(Exp. Joint)/(SHELL&TUBE) |  | 472 |  | 0.6ID × 4.9L |  | A516-70 |  | A516-70 |  | - |  | A-179 |  | A-179 |  | - |  | ASE1010 |  | YES |  | YES |  | 20 |  | 20 |  | 85 |  | 100 |  | 5 |  | 5 |  | 1.96 |  | 1.6 |  | 1.6 |  | 1.6 |  | 20 |  | 20 |  | 2.77 |  | - |  |  |  | -
27 |  | 1100321 | PE | US-PE-E-25A | E-25A | PLUNGER COOLANT OIL COOLER |  | C | 현장설비 | ST_01 | 열교환기 | 열교환기 | PSMTYPE3 | COOLANT OIL |  | COOLANT OIL |  | C.T.W. |  | - |  | - |  | 액체 |  | 액체 |  | 1.65400843881857 MPa |  | 1.65400843881857 MPa |  | 1.0337552742616 MPa |  | 0.413502109704641 MPa |  | 0.413502109704641 MPa |  | 0.585794655414909 MPa |  | 100 |  | 100 |  | 100 |  | 50 |  | 50 |  | 30 |  | 45,938kcal/h |  | - |  | 45,938kcal/h |  | - |  | Horiz. |  | SHELL&TUBE |  | 38 |  | 0.3ID × 3.0L |  | A106-B |  | A106-B |  | - |  | A213TP316 |  | 316SS |  | Non-Asb. |  | - |  | NO |  | NO |  | 100 |  | 100 |  | 100 |  | 100 |  | 2.5 |  | 2.5 |  | - |  | 1.6 |  | 1.6 |  | 1.6 |  | 9.5 |  | 9.5 |  | 9.3 |  | - |  |  |  | -
28 |  | 1100323 | PE | US-PE-E-27 | E-27 | EYE SHOWER WATER HEATER |  | D | 현장설비 | ST_01 | 열교환기 | 열교환기 | PSMTYPE3 | WATER |  | WATER |  | STEAM |  | - |  | - |  | 액체 |  | 기체 |  | - |  | - |  | - |  | 0.4116 MPa |  | 0.4116 MPa |  | 0.5488 MPa |  | 148.9 |  | 148.9 |  | 232.2 |  | 4 |  | 4 |  | 162 |  | 500000 |  | - |  | 500000 |  | - |  | - |  | U-Tube/(SHELL&TUBE) |  | 15 U's |  | - |  | A106-B |  | A106-B |  | - |  | A-179 |  | A106-B |  | Non-Asb. |  | Non-Asb. |  | NO |  | NO |  | SPOT |  | SPOT |  | 85 |  | 85 |  | 3.6 |  | 3.6 |  | - |  | 1.6 |  | 1.6 |  | 1.6 |  | 6.35 |  | 6.35 |  | 6.35 |  | - |  |  |  | -
29 |  | 1100311 | PE | US-PE-E-211 | E-211 | EBULLITION COOLER |  | A | 현장설비 | ST_01 | 열교환기 | 열교환기 | PSMTYPE3 | CONDENSATE |  | CONDENSATE |  | ETHYLENE |  | - |  | - |  | 액체 |  | 기체 |  | 0.2 MPa |  | 0.2 MPa |  | 23 MPa |  | 0.1 MPa |  | 0.1 MPa |  | 18 MPa |  | 232 |  | 232 |  | 315 |  | 120 |  | 120 |  | 232 |  | 2.5 |  | - |  | 2.5 |  | - |  | Horiz. |  | FTS/(KETTLE)/(SHELL&TUBE) |  | 452 |  | 0.9ID ×3.6L |  | A516-70 |  | A516-70 |  | - |  | A-179 |  | A516-70 |  | - |  | ASE1010 |  | YES |  | - |  | 20 |  | 20 |  | 85 |  | - |  | 2.52 |  | 2.52 |  | - |  | 1.6 |  | 1.6 |  | - |  | 9.53 |  | 9.53 |  | - |  | - |  |  |  | -
30 |  | 1100328 | PE | US-PE-E-343 | E-343 | RECYCLE GAS COOLER |  | B | 현장설비 | ST_01 | 열교환기 | 열교환기 | PSMTYPE3 | CTW |  | CTW |  | ETHYLENE |  | - |  | - |  | 액체 |  | 기체 |  | 1 MPa |  | 1 MPa |  | 21 MPa |  | 0.69 MPa |  | 0.69 MPa |  | 18 MPa |  | 205 |  | 205 |  | 260 |  | 25 |  | 25 |  | 232 |  | 1.6 |  | - |  | 1.6 |  | - |  | - |  | - |  | - |  | 0.6ID × 4.9L |  | A516-70 |  | A516-70 |  | - |  | A-179 |  | A-179 |  | - |  | ASE1010 |  | YES |  | YES |  | 20 |  | 20 |  | 85 |  | 100 |  | 5 |  | 5 |  | 1.96 |  | 1.6 |  | 1.6 |  | 1.6 |  | 20 |  | 20 |  | 2.77 |  | - |  |  |  | -
31 |  | 1100318 | PE | US-PE-E-241A | E-241A | PRIMARY 1ST AFTER COOLER |  | B | 현장설비 | ST_01 | 열교환기 | 열교환기 | PSMTYPE3 | CTW |  | CTW |  | ETHYLENE |  | - |  | - |  | 액체 |  | 기체 |  | 1 MPa |  | 1 MPa |  | 9 MPa |  | 0.69 MPa |  | 0.69 MPa |  | 8 MPa |  | 148 |  | 148 |  | 148 |  | 32 |  | 32 |  | 100 |  | 0.5 |  | - |  | 0.5 |  | - |  | Horiz. |  | SHELL&TUBE |  | 208 (3710) |  | 0.4ID × 3.7L |  | A104B |  | A104B |  | - |  | A-179 |  | B111-C71500 |  | - |  | SAE1010 |  | NO |  | - |  | 100 |  | 100 |  | 100 |  | - |  | 3.11 |  | 3.11 |  | - |  | 1.6 |  | 1.6 |  | - |  | 8.3 |  | 8.3 |  | - |  | - |  |  |  | -
32 |  | 1100326 | PE | US-PE-E-3 | E-3 | MOLECULAR SIEVE HEATER |  | B | 현장설비 | ST_01 | 열교환기 | 열교환기 | PSMTYPE3 | N2 |  | N2 |  | CTW |  | - |  | - |  | 기체 |  | 액체 |  | 0.343 MPa |  | 0.343 MPa |  | 2.0678 MPa |  | 0.0392 MPa |  | 0.0392 MPa |  | 0.196 MPa |  | 232 |  | 232 |  | -30 |  | 200 |  | 200 |  | 0 |  | 61262 |  | BTU/hr |  | 61262 |  | BTU/hr |  | Horiz. |  | SHELL&TUBE |  | 20 |  | - |  | A285-B |  | A285-B |  | A-179 |  | - |  | A285-B |  | Non-Asb. |  | Non-Asb. |  | NO |  | NO |  | SPOT |  | SPOT |  | 85 |  | 85 |  | 5.8 |  | 5.8 |  | 3.5 |  | 1.6 |  | 1.6 |  | 1.6 |  | 9.5 |  | 9.5 |  | 10.9 |  | - |  |  |  | -
33 |  | 1100313 | PE | US-PE-E-231A | E-231A | RECYCLE COOLER |  | B | 현장설비 | ST_01 | 열교환기 | 열교환기 | PSMTYPE3 | C.T.W. |  | C.T.W. |  | ETHYLENE |  | - |  | - |  | 액체 |  | 기체 |  | - |  | - |  | - |  | - |  | - |  | - |  | - |  | - |  | - |  | - |  | - |  | - |  | 331,840 BTU/hr |  | - |  | 331,840 BTU/hr |  | - |  | - |  | - |  | - |  | - |  | - |  | - |  | - |  | - |  | - |  | - |  | - |  | - |  | - |  | - |  | - |  | - |  | - |  | - |  | - |  | - |  | - |  | - |  | - |  | - |  | - |  | - |  | - |  |  |  | -
34 |  | 1100334 | PE | US-PE-E-51 | E-51 | T-5 CONDENSER |  | B | 현장설비 | ST_01 | 열교환기 | 열교환기 | PSMTYPE3 | CTW |  | CTW |  | VA |  | - |  | - |  | 액체 |  | 기체 |  | 1.0388 MPa |  | 1.0388 MPa |  | 1.0388 MPa |  | 0.343 MPa |  | 0.343 MPa |  | 0.049 MPa |  | 232.2 |  | 232.2 |  | 232.2 |  | 30 |  | 30 |  | 45 |  | 245000 |  | BTU/hr |  | 245000 |  | BTU/hr |  | Vert. |  | FTS |  | 121 |  | - |  | A516-70 |  | A516-70 |  | - |  | A-179 |  | A240-321 |  | Non-Asb. |  | Non-Asb. |  | NO |  | NO |  | SPOT |  | SPOT |  | 85 |  | 85 |  | 3.4 |  | 3.4 |  | - |  | 1.6 |  | 1.6 |  | 1.6 |  | 9.5 |  | 9.5 |  | 9.5 |  | - |  |  |  | -
35 |  | 1100327 | PE | US-PE-E-311 | E-311 | EBULLITION COOLER |  | B | 현장설비 | ST_01 | 열교환기 | 열교환기 | PSMTYPE3 | CONDENSATE |  | CONDENSATE |  | ETHYLENE |  | - |  | - |  | 액체 |  | 기체 |  | 0.2 MPa |  | 0.2 MPa |  | 23 MPa |  | 0.1 MPa |  | 0.1 MPa |  | 18 MPa |  | 232 |  | 232 |  | 315 |  | 120 |  | 120 |  | 288 |  | 2.5 |  | - |  | 2.5 |  | - |  | - |  | - |  | - |  | 0.9ID ×3.6L |  | A516-70 |  | A516-70 |  | - |  | A-179 |  | - |  | - |  | ASE1010 |  | YES |  | - |  | 20 |  | 20 |  | 85 |  | - |  | 2.52 |  | 2.52 |  | - |  | 1.6 |  | 1.6 |  | - |  | 9.53 |  | 9.53 |  | - |  | - |  |  |  | -
36 |  | 1100330 | PE | US-PE-E-402B | E-402B | R22 CONDENSER |  | D | 현장설비 | ST_01 | 열교환기 | 열교환기 | PSMTYPE3 | C.W. |  | C.W. |  | R-22 |  | - |  | - |  | 액체 |  | 액체/기체 |  | 0.784 MPa |  | 0.784 MPa |  | 2.156 MPa |  | 0.392 MPa |  | 0.392 MPa |  | 1.4994 MPa |  | 50 |  | 50 |  | 120 |  | 25 |  | 25 |  | 35 |  | 411260 |  | - |  | 411260 |  | - |  | - |  | - |  | - |  | - |  | - |  | - |  | - |  | - |  | - |  | - |  | - |  | - |  | - |  | - |  | - |  | - |  | - |  | - |  | - |  | - |  | - |  | - |  | - |  | - |  | - |  | - |  | - |  |  |  | -
37 |  | 1100315 | PE | US-PE-E-231C | E-231C | BOOSTER 2nd AFTER COOLER |  | B | 현장설비 | ST_01 | 열교환기 | 열교환기 | PSMTYPE3 | C.T.W. |  | C.T.W. |  | ETHYLENE |  | - |  | - |  | 액체 |  | 기체 |  | 1.029 MPa |  | 1.029 MPa |  | 2.058 MPa |  | 0.4116 MPa |  | 0.4116 MPa |  | 1.47 MPa |  | 148.9 |  | 148.9 |  | 148.9 |  | 32.2 |  | 32.2 |  | 30 |  | 70,500 BTU/hr |  | - |  | 70,500 BTU/hr |  | - |  | Horiz. |  | FTS/SHELL&TUBE |  | 92 |  | 0.3ID × 4.0L |  | A106-B |  | A106-B |  | - |  | A179 |  | BS-1501-151-26A |  | Non-Asb. |  | - |  | NO |  | NO |  | SPOT |  | SPOT |  | 85 |  | 100 |  | 3.5 |  | 3.5 |  | - |  | 1.6 |  | 1.6 |  | 1.6 |  | 8.2 |  | 8.2 |  | 6.4 |  | - |  |  |  | -
38 |  | 1100340 | PE | US-PE-E-7 | E-7 | T-3 REBOILER |  | B | 현장설비 | ST_01 | 열교환기 | 열교환기 | PSMTYPE3 | PROPYLENE |  | PROPYLENE |  | ETHYLENE |  | - |  | - |  | 기체 |  | 액체 |  | 2.2344 MPa |  | 2.2344 MPa |  | 3.9984 MPa |  | 1.4896 MPa |  | 1.4896 MPa |  | 2.5676 MPa |  | 93.3 |  | 93.3 |  | 65.6 |  | 73.8 |  | 73.8 |  | -5.6 |  | 519750 |  | BTU/hr |  | 519750 |  | BTU/hr |  | Vert. |  | FTS/(Thermosyphon)/(SHELL&TUBE) |  | 90 |  | - |  | A106-B |  | A106-B |  | - |  | A-179 |  | A106-B |  | Non-Asb. |  | Non-Asb. |  | NO |  | NO |  | SPOT |  | SPOT |  | 85 |  | 85 |  | 4.9 |  | 4.9 |  | - |  | 1.6 |  | 1.6 |  | 1.6 |  | 8.4 |  | 8.4 |  | 14.3 |  | - |  |  |  | -
39 |  | 1100336 | PE | US-PE-E-53 | E-53 | VA CONDENSER |  | B | 현장설비 | ST_01 | 열교환기 | 열교환기 | PSMTYPE3 | CTW |  | CTW |  | VA |  | - |  | - |  | 액체 |  | 기체 |  | 1.0388 MPa |  | 1.0388 MPa |  | 1.0388 MPa |  | 0.4116 MPa |  | 0.4116 MPa |  | 0.0784 MPa |  | 148.9 |  | 148.9 |  | 148.9 |  | 30 |  | 30 |  | 80 |  | 1215000 |  | BTU/hr |  | 1215000 |  | BTU/hr |  | Vert. |  | FTS/(SHELL&TUBE) |  | 210 |  | - |  | A516-70 |  | A516-70 |  | - |  | A-179 |  | A240-321 |  | Non-Asb. |  | - |  | NO |  | NO |  | SPOT |  | SPOT |  | 85 |  | 85 |  | 3.2 |  | 3.2 |  | - |  | 1.6 |  | 1.6 |  | 1.6 |  | 8.18 |  | 8.18 |  | 8.18 |  | - |  |  |  | -
40 |  | 1100322 | PE | US-PE-E-25B | E-25B | PLUNGER COOLANT OIL COOLER |  | C | 현장설비 | ST_01 | 열교환기 | 열교환기 | PSMTYPE3 | COOLANT OIL |  | COOLANT OIL |  | C.T.W. |  | - |  | - |  | 액체 |  | 액체 |  | 10.5kg/㎠ |  | 10.5kg/㎠ |  | 10.5kg/㎠ |  | 4.2kg/㎠ |  | 6kg/㎠ |  | 6.0kg/㎠ |  | 100 |  | 100 |  | 100 |  | 49/45 |  | 30/35 |  | 30/35 |  | 45,938kcal/h |  | - |  | 45,938kcal/h |  | - |  | Horiz. |  | SHELL&TUBE |  | 38 |  | 254.51mm(ID) * 2906.2mm |  | A106-B |  | A106-B |  | - |  | - |  | A213-TP316 |  | Non-Asb. |  | - |  | NO |  | NO |  | SPOT(SEAMLESS) | % | SEAMLESS | % | 85 | % | 85 | % | 2.5 |  | 2.5 |  | - |  | 1.6 |  | 1.6 |  | 1.6 |  | 9.3 |  | 9.3 |  | 9.3 |  | - |  |  |  | - |  |  |  | SPOT(SEAMLESS) | %
41 |  | 1100329 | PE | US-PE-E-401B | E-401B | R22 EVAPORATOR |  | D | 현장설비 | ST_01 | 열교환기 | 열교환기 | PSMTYPE3 | C.W. |  | C.W. |  | R-22 |  | - |  | - |  | 액체 |  | 액체/기체 |  | 0.784 MPa |  | 0.784 MPa |  | 1.274 MPa |  | 0.392 MPa |  | 0.392 MPa |  | 0.3234 MPa |  | 50 |  | 50 |  | 120 |  | 5 |  | 5 |  | 15 |  | 411260 |  | - |  | 411260 |  | - |  | - |  | - |  | - |  | - |  | - |  | - |  | - |  | - |  | - |  | - |  | - |  | - |  | - |  | - |  | - |  | - |  | - |  | - |  | - |  | - |  | - |  | - |  | - |  | - |  | - |  | - |  | - |  |  |  | -
42 |  | 1100341 | PE | US-PE-E-8 | E-8 | T-3 PRECOOLER |  | B | 현장설비 | ST_01 | 열교환기 | 열교환기 | PSMTYPE3 | PROPYLENE |  | PROPYLENE |  | ETHYLENE |  | - |  | - |  | 액체 |  | 기체 |  | 1.0388 MPa |  | 1.0388 MPa |  | 3.7926 MPa |  | 0.0294 MPa |  | 0.0294 MPa |  | 3.4496 MPa |  | -45.6 |  | -45.6 |  | -45.6 |  | -42.8 |  | -42.8 |  | 15.6 |  | 777530 |  | BTU/hr |  | 777530 |  | BTU/hr |  | Horiz. |  | Kettle/(SHELL&TUBE) |  | 65 |  | - |  | BS1501-224-28A |  | BS1501-224-28A |  | - |  | A333-1 |  | A516-70 |  | Non-Asb. |  | Non-Asb. |  | NO |  | NO |  | SPOT |  | SPOT |  | 85 |  | 85 |  | 5.28 |  | 5.28 |  | - |  | 1.6 |  | 1.6 |  | 1.6 |  | 7.95 |  | 7.95 |  | 14.3 |  | - |  |  |  | -
43 |  | 1100331 | PE | US-PE-E-43 | E-43 | RECYCLE GAS COOLER |  | B | 현장설비 | ST_01 | 열교환기 | 열교환기 | PSMTYPE3 | CTW |  | CTW |  | POLYMER |  | - |  | - |  | 액체 |  | 기체 |  | 1 MPa |  | 1 MPa |  | 21 MPa |  | 0.69 MPa |  | 0.69 MPa |  | 18 MPa |  | 205 |  | 205 |  | 260 |  | 32 |  | 32 |  | 135 |  | 1.6 |  | 4,800,000BTU/hr |  | 1.6 |  | 4,800,000BTU/hr |  | Horiz. |  | FTS |  | 472 |  | 0.6ID × 4.9L |  | A516-70 |  | A516-70 |  | - |  | A-179 |  | A-179 |  | - |  | SAE1010 |  | YES |  | YES |  | 20 |  | 20 |  | 85 |  | 100 |  | 5 |  | 5 |  | 1.96 |  | 1.6 |  | 1.6 |  | 1.6 |  | 19 |  | 19 |  | 2.77 |  | - |  |  |  | -
44 |  | 1100345 | PE | US-PE-EACP-10A | EACP-10A | CONVEYING AIR COOLER |  | D | 현장설비 | ST_01 | 열교환기 | 열교환기 | PSMTYPE3 | - |  | - |  | - |  | - |  | - |  | - |  | - |  | - |  | - |  | - |  | - |  | - |  | - |  | - |  | - |  | - |  | - |  | - |  | - |  | - |  | - |  | - |  | - |  | - |  | - |  | - |  | - |  | - |  | - |  | - |  | - |  | - |  | - |  | - |  | - |  | - |  | - |  | - |  | - |  | - |  | - |  | - |  | - |  | - |  | - |  | - |  | - |  | - |  | - |  | - |  | - |  | -
45 |  | 1100346 | PE | US-PE-EACP-10B | EACP-10B | CONVEYING AIR COOLER |  | D | 현장설비 | ST_01 | 열교환기 | 열교환기 | PSMTYPE3 | - |  | - |  | - |  | - |  | - |  | - |  | - |  | - |  | - |  | - |  | - |  | - |  | - |  | - |  | - |  | - |  | - |  | - |  | - |  | - |  | - |  | - |  | - |  | - |  | - |  | - |  | - |  | - |  | - |  | - |  | - |  | - |  | - |  | - |  | - |  | - |  | - |  | - |  | - |  | - |  | - |  | - |  | - |  | - |  | - |  | - |  | - |  | - |  | - |  | - |  | - |  | -
46 |  | 1100337 | PE | US-PE-E-53A | E-53A | VA CONDENSER ACCUMULATOR |  | B | 현장설비 | ST_01 | 열교환기 | 열교환기 | PSMTYPE3 | CTW |  | CTW |  | VA |  | - |  | - |  | 액체 |  | 액체/기체 |  | 1.0388 MPa |  | 1.0388 MPa |  | 1.0388 MPa |  | 0.4116 MPa |  | 0.4116 MPa |  | 0.0686 MPa |  | 148.9 |  | 148.9 |  | 148.9 |  | 30 |  | 30 |  | 80 |  | 0.07 |  | BTU/hr |  | 0.07 |  | BTU/hr |  | Vert. |  | - |  | - |  | - |  | A-106 |  | A-106 |  | - |  | A333-1 |  | A-106 |  | Non-Asb. |  | - |  | NO |  | - |  | SPOT |  | SPOT |  | 85 |  | 85 |  | 3.4 |  | 3.4 |  | - |  | 1.6 |  | 1.6 |  | 1.6 |  | 9.53 |  | 9.53 |  | 9.53 |  | - |  |  |  | -
47 |  | 1100351 | PE | US-PE-EACP-5 | EACP-5 | CONVEYING AIR COOLER | U-PE생산팀-22-004 | D | 현장설비 | ST_01 | 열교환기 | 장치 및 설비 | PSMTYPE1 | AIR |  | AIR |  | B.W / C.W |  | - |  | 20% (B.W) |  | 기체 |  | 액체 |  | 0.75 kg/cm2 |  | 0.0588 MPa |  | 10 kg/cm2 |  | 0.56 kg/cm2 |  | 0.0294 MPa |  | 5.0 kg/cm2 |  | 120 |  | 90 |  | 60 |  | 93 / 10 |  | 40 |  | 0 / 5 |  | 265,737 kcal/h |  | 0.12 m3 |  | 265,737 kcal/h |  | 0.12 m3 |  | H |  | - |  | - |  | - |  | ALUM. |  | ALUM. |  | - |  | - |  | COPPER |  | Non-Asb. |  | - |  | NO |  | - |  | SPOT | % | SPOT | % | 85 | % | 85 | % | N/A |  | N/A |  | N/A |  | - |  | - |  | - |  | 0.15 |  | 0.15 |  | 0.635 |  | - |  |  |  | - |  |  |  |  | %
48 |  | 1100347 | PE | US-PE-EACP-10C | EACP-10C | CONVEYING AIR COOLER |  | D | 현장설비 | ST_01 | 열교환기 | 열교환기 | PSMTYPE3 | - |  | - |  | - |  | - |  | - |  | - |  | - |  | - |  | - |  | - |  | - |  | - |  | - |  | - |  | - |  | - |  | - |  | - |  | - |  | - |  | - |  | - |  | - |  | - |  | - |  | - |  | - |  | - |  | - |  | - |  | - |  | - |  | - |  | - |  | - |  | - |  | - |  | - |  | - |  | - |  | - |  | - |  | - |  | - |  | - |  | - |  | - |  | - |  | - |  | - |  | - |  | -
49 |  | 1100357 | PE | US-PE-ER-201 | ER-201 | H.P PRECOOLER |  | B | 현장설비 | ST_01 | 열교환기 | 열교환기 | PSMTYPE3 | CW |  | CW |  | ETHYLENE |  | - |  | - |  | 액체 |  | 기체 |  | 1 MPa |  | 1 MPa |  | 23 MPa |  | 0.69 MPa |  | 0.69 MPa |  | 17 MPa |  | 232 |  | 232 |  | 204 |  | -4 |  | -4 |  | 43 |  | 1 |  | BTU/hr |  | 1 |  | BTU/hr |  | Horiz. |  | Ms |  | 376 |  | 0.6ID × 3.7L |  | A516-70 |  | A516-70 |  | - |  | A-179 |  | A516-70 |  | - |  | ASE1010 |  | NO |  | - |  | 20 |  | 20 |  | 85 |  | - |  | 4.67 |  | 4.67 |  | - |  | 1.6 |  | 1.6 |  | - |  | 7.95 |  | 7.95 |  | - |  | - |  |  |  | -
50 |  | 1100332 | PE | US-PE-E-43-1 | E-43-1 | RECYCLE GAS COOLER |  | B | 현장설비 | ST_01 | 열교환기 | 열교환기 | PSMTYPE3 | - |  | - |  | - |  | - |  | - |  | - |  | - |  | - |  | - |  | - |  | - |  | - |  | - |  | - |  | - |  | - |  | - |  | - |  | - |  | - |  | - |  | - |  | - |  | - |  | - |  | - |  | - |  | - |  | - |  | - |  | - |  | - |  | - |  | - |  | - |  | - |  | - |  | - |  | - |  | - |  | - |  | - |  | - |  | - |  | - |  | - |  | - |  | - |  | - |  | - |  | - |  | -
51 |  | 1100333 | PE | US-PE-E-50 | E-50 | T-5 REBOILER |  | B | 현장설비 | ST_01 | 열교환기 | 열교환기 | PSMTYPE3 | STEAM |  | STEAM |  | VA |  | - |  | - |  | 기체 |  | 액체 |  | 1.0388 MPa |  | 1.0388 MPa |  | 1.0388 MPa |  | 0.098 MPa |  | 0.098 MPa |  | 0.0588 MPa |  | 232.2 |  | 232.2 |  | 232.2 |  | 121.1 |  | 121.1 |  | 87 |  | 364000 |  | BTU/hr |  | 364000 |  | BTU/hr |  | Vert. |  | FTS |  | 31 |  | - |  | A516-70 |  | A516-70 |  | - |  | A-179 |  | A240-321 |  | Non-Asb. |  | Non-Asb. |  | NO |  | NO |  | SPOT |  | SPOT |  | 85 |  | 85 |  | 3.2 |  | 3.2 |  | - |  | 1.6 |  | 1.6 |  | 1.6 |  | 8.18 |  | 8.18 |  | 8.48 |  | - |  |  |  | -
52 |  | 1100338 | PE | US-PE-E-54 | E-54 | RECYCLE VA COOLER |  | B | 현장설비 | ST_01 | 열교환기 | 열교환기 | PSMTYPE3 | CTW |  | CTW |  | VA |  | - |  | - |  | 액체 |  | 액체 |  | 1.0388 MPa |  | 1.0388 MPa |  | 1.0388 MPa |  | 0.49 MPa |  | 0.49 MPa |  | 0.098 MPa |  | 148.9 |  | 148.9 |  | 148.9 |  | 30 |  | 30 |  | 80 |  | 82500 |  | Btu/hr |  | 82500 |  | Btu/hr |  | Horiz. |  | SHELL&TUBE |  | 210 |  | - |  | A516-70 |  | A516-70 |  | - |  | A333-1 |  | A-105 |  | Non-Asb. |  | - |  | NO |  | NO |  | SPOT |  | SPOT |  | 85 |  | 85 |  | 3.4 |  | 3.4 |  | - |  | 1.6 |  | 1.6 |  | 1.6 |  | 8.18 |  | 8.18 |  | 8.18 |  | - |  |  |  | -
53 |  | 1100352 | PE | US-PE-EACP-6 | EACP-6 | CONVEYING AIR COOLER | U-PE생산팀-23-006 | D | 현장설비 | ST_01 | 열교환기 | 열교환기 | PSMTYPE3 | AIR |  |  |  | BW |  | - |  | - |  | 기체 |  | 액체 |  | 0.75 | Kg/cm2g |  |  | 10 | Kg/cm2g | 0.56 | Kg/cm2g |  |  | 10 | Kg/cm2g | 120 | ℃ |  |  | 60 | ℃ | 93/10 | ℃ |  |  | 0/5 | ℃ | 265737 Kcal/h | [7 empty] | H |  | FIN TUBE |  | 312 | EA | 2086 x 1630 x 1640 | mm | A240-304 | [7 empty] | Tube : A213TP304, Fin : ALUMINIUM |  | Silicon Rubber |  |  |  | NO |  | NO |  | NO |  |  |  | 70 | % | 70 | % | [6 empty] | 0 | mm |  |  | 0 | mm | 6 | mm |  |  | 2 | mm | B1-1155-4794 |  | ASME SEC.VIII DIV.1 |  | X
54 |  | 1100335 | PE | US-PE-E-52 | E-52 | T-6 REBOILER |  | B | 현장설비 | ST_01 | 열교환기 | 열교환기 | PSMTYPE3 | STEAM |  | STEAM |  | VA |  | - |  | - |  | 기체 |  | 액체 |  | 1.0388 MPa |  | 1.0388 MPa |  | 1.0388 MPa |  | 0.1078 MPa |  | 0.1078 MPa |  | 0.0588 MPa |  | 232.2 |  | 232.2 |  | 232.2 |  | 121.1 |  | 121.1 |  | 89.4 |  | 1210000 |  | - |  | 1210000 |  | - |  | Vert. |  | FTS |  | 85 |  | - |  | A516-70 |  | A516-70 |  | - |  | A-179 |  | A240-321 |  | Non-Asb. |  | - |  | NO |  | NO |  | SPOT |  | SPOT |  | 85 |  | 85 |  | 3.2 |  | 3.2 |  | - |  | 1.6 |  | 1.6 |  | 1.6 |  | 9.5 |  | 9.5 |  | 9.5 |  | - |  |  |  | -
55 |  | 1100353 | PE | US-PE-EACP-7 | EACP-7 | CONVEYING AIR COOLER |  | D | 현장설비 | ST_01 | 열교환기 | 열교환기 | PSMTYPE3 | AIR |  | AIR |  | C.W. |  | - |  | - |  | 기체/ |  | 액체 |  | 0.0588 MPa |  | 0.0588 MPa |  | 0.686 MPa |  | 0.0294 MPa |  | 0.0294 MPa |  | 0.49 MPa |  | 90 |  | 90 |  | 50 |  | 40 |  | 40 |  | 5 |  | 1.2 |  | kcal/hr |  | 1.2 |  | kcal/hr |  | - |  | - |  | - |  | - |  | A240 TP304 |  | A240 TP304 |  | - |  | - |  | A249 TP304 |  | Non-Asb. |  | - |  | NO |  | - |  | NO |  | NO |  | 70 |  | 70 |  | 2.2 |  | 2.2 |  | 0.05 |  | - |  | - |  | - |  | 15 |  | 15 |  | 2 |  | - |  |  |  | -
56 |  | 1100342 | PE | US-PE-E-9 | E-9 | T-3 CONDENSER |  | B | 현장설비 | ST_01 | 열교환기 | 열교환기 | PSMTYPE3 | PROPYLENE |  | PROPYLENE |  | ETHYLENE |  | - |  | - |  | 액체 |  | 기체 |  | 1.0388 MPa |  | 1.0388 MPa |  | 3.7926 MPa |  | 0.0294 MPa |  | 0.0294 MPa |  | 3.283 MPa |  | -45.6 |  | -45.6 |  | -45.6 |  | -42.8 |  | -42.8 |  | -17 |  | 505200 |  | BTU/hr |  | 505200 |  | BTU/hr |  | Horiz. |  | Kettle/(SHELL&TUBE) |  | 52 |  | - |  | BS1501-224-28A |  | BS1501-224-28A |  | - |  | A333-1 |  | A516-70 |  | Non-Asb. |  | Non-Asb. |  | NO |  | NO |  | SPOT |  | SPOT |  | 85 |  | 85 |  | 4.83 |  | 4.83 |  | - |  | 1.6 |  | 1.6 |  | 1.6 |  | 7.95 |  | 7.95 |  | 14.3 |  | - |  |  |  | -
57 |  | 1100358 | PE | US-PE-ER-301A-1 | ER-301A-1 | H.P PRECOOLER |  | B | 현장설비 | ST_01 | 열교환기 |  |  | - |  | - |  | - |  | - |  | - |  | - |  | - |  | - |  | - |  | - |  | - |  | - |  | - |  | - |  | - |  | - |  | - |  | - |  | - |  | - |  | - |  | - |  | - |  | - |  | - |  | - |  | - |  | - |  | - |  | - |  | - |  | - |  | - |  | - |  | - |  | - |  | - |  | - |  | - |  | - |  | - |  | - |  | - |  | - |  | - |  | - |  | - |  | - |  | - |  | - |  | - |  | -
58 |  | 1101869 | PE | US-PE-E-70C | E-70C | HOT OIL HEATER |  | C | 현장설비 | ST_01 | 열교환기 | 열교환기 | PSMTYPE3 | - |  | - |  | - |  | - |  | - |  | - |  | - |  | - |  | - |  | - |  | - |  | - |  | - |  | - |  | - |  | - |  | - |  | - |  | - |  | - |  | - |  | - |  | - |  | - |  | - |  | - |  | - |  | - |  | - |  | - |  | - |  | - |  | - |  | - |  | - |  | - |  | - |  | - |  | - |  | - |  | - |  | - |  | - |  | - |  | - |  | - |  | - |  | - |  | - |  | - |  | - |  | -
59 |  | 1100343 | PE | US-PE-EACP-1 | EACP-1 | CONVEYING AIR COOLER | U-PE생산팀-22-004 | D | 현장설비 | ST_01 | 열교환기 | 장치 및 설비 | PSMTYPE1 | AIR |  | AIR |  | BW |  | - |  | 20% |  | 기체 |  | 액체 |  | 0.6 |  |  |  | 10 |  | 0.56 |  |  |  | 5.0 |  | 120 |  |  |  | 60 |  | 93 / 10 |  |  |  | 0 / 5 |  | 76,474 Kcal/h |  | 0.056 m3 |  | 76,474 Kcal/h |  | 0.056 m3 |  |  |  | FIN TUBE |  | 168 |  | 1,378 * 1,385 * 1,520 |  | A240-TP304 |  |  |  | - |  | FIN (ALUMINIUM) |  | A213-TP304 |  | SILICON RUBBER |  | - |  | NO |  | - |  | - | % |  | % | 70 | % | 70 | % | N/A |  |  |  | N/A |  | 0 |  | - |  | 0 |  | 6 |  | 0.15 |  | 2 |  | B1-1151-4794 |  |  |  | - |  |  |  |  | %
60 |  | 1100355 | PE | US-PE-ER-01 | ER-01 | H.P PRECOOLER |  | B | 현장설비 | ST_01 | 열교환기 | 열교환기 | PSMTYPE3 | CW |  | CW |  | ETHYLENE |  | - |  | - |  | 액체 |  | 기체 |  | 1 MPa |  | 1 MPa |  | 23 MPa |  | 0.69 MPa |  | 0.69 MPa |  | 17 MPa |  | 232 |  | 232 |  | 204 |  | -4 |  | -4 |  | 43 |  | 1 |  | - |  | 1 |  | - |  | Horiz. |  | Ms |  | 376 |  | 0.6ID × 3.7L |  | A516-70 |  | A516-70 |  | - |  | A-179 |  | A516-70 |  | - |  | ASE1010 |  | NO |  | - |  | 20 |  | 20 |  | 85 |  | - |  | 4.67 |  | 4.67 |  | - |  | 1.6 |  | 1.6 |  | - |  | 7.95 |  | 7.95 |  | - |  | - |  |  |  | -
61 |  | 1100349 | PE | US-PE-EACP-3 | EACP-3 | CONVEYING AIR COOLER |  | D | 현장설비 | ST_01 | 열교환기 | 열교환기 | PSMTYPE3 | AIR |  | AIR |  | C.W. |  | - |  | - |  | 기체/ |  | 액체 |  | 0.05488 MPa |  | 0.05488 MPa |  | 0.686 MPa |  | 0.0392 MPa |  | 0.0392 MPa |  | 0.49 MPa |  | 90 |  | 90 |  | 40 |  | 40 |  | 40 |  | 10 |  | 39226 |  | Btu/hr |  | 39226 |  | Btu/hr |  | - |  | - |  | - |  | - |  | ALUM. |  | ALUM. |  | - |  | - |  | A249-TP304 |  | Rubber |  | - |  | NO |  | - |  | SPOT |  | SPOT |  | 70 |  | 70 |  | N/A |  | N/A |  | 0.0558 |  | - |  | - |  | - |  | 0.4 |  | 0.4 |  | 2 |  | - |  |  |  | -
62 |  | 1102113 | VCM1 | US-VC-E-103 | E-103 | T-100 REBOILER |  | B | 현장설비 | ST_01 | 열교환기 | 열교환기 | PSMTYPE3 | S:STEAM |  | S:STEAM |  | T:EDC |  | - |  | - |  | 액체 / 기체 |  | - |  | 0.04 1.03 (0.45 10.5) MPa |  | 0.04 1.03 (0.45 10.5) MPa |  | - |  | 1.24 1.72 (12.6 17.5) MPa |  | 1.24 1.72 (12.6 17.5) MPa |  | - |  | 95 180 |  | 95 180 |  | - |  | 204.4 204.4 |  | 204.4 204.4 |  | - |  | 0.37 |  | - |  | 0.37 |  | - |  | V |  | SHELL&TUBE/FTS |  | 125 |  | 0.44ID× 2.4H |  | S : A283-C |  | S : A283-C |  | T : 70/30-CU/NI |  | - |  | - |  | SWG(316SS+Graphite) |  | - |  | NO NO |  | - |  | 10 10 |  | 10 10 |  | 85 85 |  | - |  | 4.8 |  | 4.8 |  | - |  | 3 |  | 3 |  | - |  | S : 9.5 T : 2.8 |  | S : 9.5 T : 2.8 |  | - |  | B1-2101-4793 |  | - |  | -
63 |  | 1101842 | PE | US-PE-E-151 | E-151 | TELOMER COOLER |  | B | 현장설비 | ST_01 | 열교환기 | 열교환기 | PSMTYPE3 | CW |  | CW |  | PROPYLENE |  | - |  | - |  | 액체 |  | 액체 |  | 0.69 MPa |  | 0.69 MPa |  | 2 MPa |  | 0.45 MPa |  | 0.45 MPa |  | 1 MPa |  | 232 |  | 232 |  | 232 |  | 5 |  | 5 |  | 38 |  | 20,695Kcal/hr |  | - |  |  |  | - |  | - |  | - |  | - |  | - |  | CAST IRON |  | CAST IRON |  | - |  | - |  | A-179SMLS |  | - |  | - |  | - |  | - |  | - |  | - |  | - |  | - |  | - |  | - |  | - |  | - |  | - |  | - |  | - |  | - |  | - |  | - |  |  |  | -
64 |  | 1100344 | PE | US-PE-EACP-10 | EACP-10 | CONVEYING AIR COOLER |  | D | 현장설비 | ST_01 | 열교환기 | 열교환기 | PSMTYPE3 | - |  | - |  | - |  | - |  | - |  | - |  | - |  | - |  | - |  | - |  | - |  | - |  | - |  | - |  | - |  | - |  | - |  | - |  | - |  | - |  | - |  | - |  | - |  | - |  | - |  | - |  | - |  | - |  | - |  | - |  | - |  | - |  | - |  | - |  | - |  | - |  | - |  | - |  | - |  | - |  | - |  | - |  | - |  | - |  | - |  | - |  | - |  | - |  | - |  | - |  | - |  | -
65 |  | 1100348 | PE | US-PE-EACP-2 | EACP-2 | CONVEYING AIR COOLER | U-PE생산팀-22-004 | D | 현장설비 | ST_01 | 열교환기 | 장치 및 설비 | PSMTYPE1 | AIR |  |  |  | BW |  | - |  | 20% |  | 기체 |  | 액체 |  | 0.6 |  |  |  | 10 |  | 0.56 |  |  |  | 5.0 |  | 120 |  |  |  | 60 |  | 93 / 10 |  |  |  | 0 / 5 |  | 76,474 Kcal/h |  | 0.056 m3 |  | 76,474 Kcal/h |  | 0.056 m3 |  |  |  | FIN TUBE |  | 168 |  | 1,378 * 1,385 * 1,520 |  | A240-TP304 |  |  |  | - |  | FIN (ALUMINIUM) |  | A213-TP304 |  | SILICON RUBBER |  | - |  | - |  | - |  | - | % |  | % | 70 | % | 70 | % | N/A |  |  |  | N/A |  | 0 |  |  |  | 0 |  | 6 |  |  |  | 2 |  | B1-1151-4794 | [8 empty] | %
66 |  | 1100559 | PE | US-PE-KE-01 | KE-01 | KEROSENE HEATER |  | C | 현장설비 | ST_01 | 열교환기 | 열교환기 | PSMTYPE3 | STEAM |  | STEAM |  | KORESENE |  | - |  | - |  | 기체 |  | 액체 |  | 1 MPa |  | 1 MPa |  | 5 MPa |  | 0.55 MPa |  | 0.55 MPa |  | 3 MPa |  | 232℉ |  | 232℉ |  | 149℉ |  | 150 |  | 150 |  | 100 |  | 0.5 |  | - |  | 0.5 |  | - |  | Horiz. |  | Ms |  | 52 |  | 0.4ID × 4.1L |  | A106B |  | A106B |  | - |  | A-179 |  | - |  | - |  | ASB. |  | NO |  | - |  | 100 |  | 100 |  | 100 |  | - |  | 2.97 |  | 2.97 |  | - |  | - |  | - |  | - |  | 6.5 |  | 6.5 |  | - |  | - |  |  |  | -
67 |  | 1102121 | VCM1 | US-VC-E-121A | E-121A | T-120 REBOILER |  | C | 현장설비 | ST_01 | 열교환기 | 열교환기 | PSMTYPE3 | S:STEAM |  | S:STEAM |  | T:EDC |  | - |  | - |  | 액체 / 기체 |  | - |  | 0.07 1.62 (0.74 16.5) MPa |  | 0.07 1.62 (0.74 16.5) MPa |  | - |  | 1.89 1.24 (19.3 12.6) MPa |  | 1.89 1.24 (19.3 12.6) MPa |  | - |  | 167/204 129/146 |  | 167/204 129/146 |  | - |  | 232.2 204.4 |  | 232.2 204.4 |  | - |  | 0.52 |  | - |  | 0.52 |  | - |  | V |  | SHELL&TUBE/FTS |  | 52 PER SHELL |  | 0.3 ID× 3.7H |  | S : A283-C |  | S : A283-C |  | T : 70/30-CU/NI |  | - |  | - |  | SWG(316SS+Graphite) / JIC #6400(Carbon Fiber + NBR) Or Equivalent |  | - |  | NO NO |  | - |  | NA 10 |  | NA 10 |  | 100 |  | - |  | 2.3 |  | 2.3 |  | - |  | 3 1.5 |  | 3 1.5 |  | - |  | S : 8.4 T : 2.8 |  | S : 8.4 T : 2.8 |  | - |  | B1-2125-4793 |  | - |  | -
68 |  | 1101846 | PE | US-PE-E-251 | E-251 | TELOMER COOLER |  | B | 현장설비 | ST_01 | 열교환기 | 열교환기 | PSMTYPE3 | CW |  | CW |  | PROPYLENE |  | - |  | - |  | 액체 |  | 액체 |  | 0.69 MPa |  | 0.69 MPa |  | 2 MPa |  | 0.45 MPa |  | 0.45 MPa |  | 1 MPa |  | 232 |  | 232 |  | 232 |  | 5 |  | 5 |  | 38 |  | 20,695Kcal/hr |  | - |  |  |  | - |  | - |  | - |  | - |  | - |  | CAST IRON |  | CAST IRON |  | - |  | - |  | A-179SMLS |  | - |  | - |  | - |  | - |  | - |  | - |  | - |  | - |  | - |  | - |  | - |  | - |  | - |  | - |  | - |  | - |  | - |  | - |  |  |  | -
69 |  | 1100350 | PE | US-PE-EACP-4 | EACP-4 | CONVEYING AIR COOLER |  | D | 현장설비 | ST_01 | 열교환기 | 열교환기 | PSMTYPE3 | AIR |  | AIR |  | C.W. |  | - |  | - |  | 기체/ |  | 액체 |  | 0.05488 MPa |  | 0.05488 MPa |  | 0.686 MPa |  | 0.0392 MPa |  | 0.0392 MPa |  | 0.49 MPa |  | 90 |  | 90 |  | 40 |  | 40 |  | 40 |  | 10 |  | 39226 |  | Btu/hr |  | 39226 |  | Btu/hr |  | - |  | - |  | - |  | - |  | ALUM. |  | ALUM. |  | - |  | - |  | A249-TP304 |  | Rubber |  | - |  | NO |  | - |  | SPOT |  | SPOT |  | 70 |  | 70 |  | N/A |  | N/A |  | 0.0558 |  | - |  | - |  | - |  | 0.4 |  | 0.4 |  | 2 |  | - |  |  |  | -
70 |  | 1102127 | VCM1 | US-VC-E-201B | E-201B | FURNACE FAN COOLER |  | B | 현장설비 | ST_01 | 열교환기 | 열교환기 | PSMTYPE3 | T:EDC/VCM/HCL |  | T:EDC/VCM/HCL |  | - |  | - |  | - |  | 기체 |  | - |  | 0.76 (7.8) MPa |  | 0.76 (7.8) MPa |  | - |  | 1.03 (10.5) MPa |  | 1.03 (10.5) MPa |  | - |  | 108 |  | 108 |  | - |  | 121 |  | 121 |  | - |  | 98.1㎡ |  | - |  | 98.1㎡ |  | - |  | - |  | - |  | - |  | 4.79W X 1.37 L |  | S : A283-C T : A283-C |  | 해당없음 |  | 해당없음 |  | - |  | - |  | 5mm THK, STAINLESS STEEL(SUS316L, 2mm) + FLAT REINFORCED GRAPHITE SHEET(1.5mm), (JIC 4201-P)_'17년 |  | - |  | NO |  | - |  | 20 |  | 20 |  | 70 |  | - |  | 3 |  | 3 |  | - |  | 3 |  | 3 |  | - |  | 9 |  | 9 |  | - |  | B1-2107-4793 |  | - |  | -
71 |  | 1102122 | VCM1 | US-VC-E-121B | E-121B | T-120 REBOILER |  | C | 현장설비 | ST_01 | 열교환기 | 열교환기 | PSMTYPE3 | S:STEAM |  | S:STEAM |  | T:EDC |  | - |  | - |  | 액체 / 기체 |  | - |  | 0.07 1.62 (0.74 16.5) MPa |  | 0.07 1.62 (0.74 16.5) MPa |  | - |  | 1.89 1.24 (19.3 12.6) MPa |  | 1.89 1.24 (19.3 12.6) MPa |  | - |  | 167/204 129/146 |  | 167/204 129/146 |  | - |  | 232.2 204.4 |  | 232.2 204.4 |  | - |  | 0.52 |  | - |  | 0.52 |  | - |  | V |  | SHELL&TUBE/FTS |  | 52 PER SHELL |  | 0.3 ID× 3.7H |  | S : A283-C |  | S : A283-C |  | T : 70/30-CU/NI |  | - |  | - |  | SWG(316SS+Graphite) / JIC #6400(Carbon Fiber + NBR) Or Equivalent |  | - |  | NO NO |  | - |  | NA 10 |  | NA 10 |  | 100 |  | - |  | 2.3 |  | 2.3 |  | - |  | 3 1.5 |  | 3 1.5 |  | - |  | S : 8.4 T : 2.8 |  | S : 8.4 T : 2.8 |  | - |  | B1-2125-4793 |  | - |  | -
72 |  | 1100354 | PE | US-PE-EACP-8 | EACP-8 | CONVEYING AIR COOLER | U-PE생산팀-23-006 | D | 현장설비 | ST_01 | 열교환기 | 열교환기 | PSMTYPE3 | AIR |  |  |  | BW |  | - |  | - |  | 기체 |  | 액체 |  | 0.75 | Kg/cm2g |  |  | 10 | Kg/cm2g | 0.56 | Kg/cm2g |  |  | 5 | Kg/cm2g | 120 | ℃ |  |  | 60 | ℃ | 93/10 | ℃ |  |  | 0/5 | ℃ | 265737 Kcal/h | [7 empty] | H |  | FIN TUBE |  | 312 | EA | 2086 x 1630 x 1640 |  | A240-304 | [7 empty] | Tube : A213TP304, Fin : ALUMINIUM |  | Silicon Rubber |  |  |  | NO |  | NO |  | NO |  |  |  | 70 | % | 70 | % | [6 empty] | 0 | mm |  |  | 0 | mm | 6 | mm |  |  | 2 | mm | B1-1155-4794 |  | ASME SEC.VIII DIV.1 |  | X
73 |  | 1101825 | PE | US-PE-W-1A-5 | W-1A-5 | COMP. AIR DRYER |  | D | 현장설비 | ST_01 | 열교환기 | 장치 및 설비 | PSMTYPE1 | - |  | - |  | - |  | - |  | - |  | - |  | - |  | - |  | - |  | - |  | - |  | - |  | - |  | - |  | - |  | - |  | - |  | - |  | - |  | - |  | - |  | - |  | - |  | - |  | - |  | - |  | - |  | - |  | - |  | - |  | - |  | - |  | - |  | - |  | - |  | - |  | - |  | - |  | - |  | - |  | - |  | - |  | - |  | - |  | - |  | - |  | - |  | - |  | - |  | - |  | - |  | -
74 |  | 1101865 | PE | US-PE-E-57A | E-57A | CONDENSER |  | D | 현장설비 | ST_01 | 열교환기 |  |  | - |  | - |  | - |  | - |  | - |  | - |  | - |  | - |  | - |  | - |  | - |  | - |  | - |  | - |  | - |  | - |  | - |  | - |  | - |  | - |  | - |  | - |  | - |  | - |  | - |  | - |  | - |  | - |  | - |  | - |  | - |  | - |  | - |  | - |  | - |  | - |  | - |  | - |  | - |  | - |  | - |  | - |  | - |  | - |  | - |  | - |  | - |  | - |  | - |  | - |  | - |  | -
75 |  | 1102133 | VCM1 | US-VC-E-210A | E-210A | T-210 REBOILER |  | B | 현장설비 | ST_01 | 열교환기 | 열교환기 | PSMTYPE3 | S:STEAM |  | S:STEAM |  | T:EDC |  | - |  | - |  | 액체 / 기체 |  | - |  | 1.62 0.79 (16.5 8.2) MPa |  | 1.62 0.79 (16.5 8.2) MPa |  | - |  | 1.89 1.25 (19.3 12.7) MPa |  | 1.89 1.25 (19.3 12.7) MPa |  | - |  | 202 177 |  | 202 177 |  | - |  | 204.4 204.4 |  | 204.4 204.4 |  | - |  | 0.91 |  | - |  | 0.91 |  | - |  | V |  | SHELL&TUBE/FTS |  | 40 |  | 0.69ID×2.44L |  | S : A283-C |  | S : A283-C |  | T : MONEL |  | - |  | - |  | SWG(316SS+Graphite) / JIC #6400(Carbon Fiber + NBR) Or Equivalent |  | - |  | NO NO |  | - |  | 20 20 |  | 20 20 |  | 85 85 |  | - |  | 6.9 |  | 6.9 |  | - |  | 3 |  | 3 |  | - |  | S : 13 T : 2.1 |  | S : 13 T : 2.1 |  | - |  | B1-2108B-4793 |  | - |  | -
76 |  | 1102124 | VCM1 | US-VC-E-122B | E-122B | T-120 O/H FAN COOLER |  | C | 현장설비 | ST_01 | 열교환기 | 열교환기 | PSMTYPE3 | T:EDC |  | T:EDC |  | - |  | - |  | - |  | 기체 |  | - |  | 0.02 (0.2) MPa |  | 0.02 (0.2) MPa |  | - |  | 0.34 (3.5) / F.V MPa |  | 0.34 (3.5) / F.V MPa |  | - |  | 89.5 |  | 89.5 |  | - |  | 150 |  | 150 |  | - |  | - |  | - |  | - |  | - |  | - |  | - |  | - |  | 7.69W X 2.14 L |  | S : A283-C T : A283-C |  | 해당없음 |  | 해당없음 |  | - |  | - |  | SWG(316SS+Graphite) / JIC #6400(Carbon Fiber + NBR) Or Equivalent |  | - |  | NO |  | - |  | 20 |  | 20 |  | 70 |  | - |  | 62 |  | 62 |  | - |  | 3 |  | 3 |  | - |  | 80 |  | 80 |  | - |  | B1-2125-4793 |  | - |  | -
77 |  | 1100356 | PE | US-PE-ER-101 | ER-101 | H.P PRECOOLER |  | B | 현장설비 | ST_01 | 열교환기 | 열교환기 | PSMTYPE3 | CW |  | CW |  | ETHYLENE |  | - |  | - |  | 액체 |  | 기체 |  | 1 MPa |  | 1 MPa |  | 23 MPa |  | 0.69 MPa |  | 0.69 MPa |  | 17 MPa |  | 232 |  | 232 |  | 204 |  | -4 |  | -4 |  | 43 |  | 1 |  | - |  | 1 |  | - |  | Horiz. |  | Ms |  | 376 |  | 0.6ID × 3.7L |  | A516-70 |  | A516-70 |  | - |  | A-179 |  | A516-70 |  | - |  | ASE1010 |  | NO |  | - |  | 20 |  | 20 |  | 85 |  | - |  | 4.67 |  | 4.67 |  | - |  | 1.6 |  | 1.6 |  | - |  | 7.95 |  | 7.95 |  | - |  | - |  |  |  | -
78 |  | 1102117 | VCM1 | US-VC-E-112A | E-112A | T-110 O/H FAN COOLER |  | C | 현장설비 | ST_01 | 열교환기 | 열교환기 | PSMTYPE3 | T:EDC |  | T:EDC |  | - |  | - |  | - |  | 기체 |  | - |  | 0.02 (0.18) MPa |  | 0.02 (0.18) MPa |  | - |  | 0.17 (1.75) MPa |  | 0.17 (1.75) MPa |  | - |  | 74 |  | 74 |  | - |  | 148.9 |  | 148.9 |  | - |  | - |  | - |  | - |  | - |  | - |  | - |  | - |  | 7.27W X 1.33 L |  | S : A283-C T : Monel |  | 해당없음 |  | 해당없음 |  | - |  | - |  | SWG(316SS+Graphite) / JIC #6400(Carbon Fiber + NBR) Or Equivalent |  | - |  | NO |  | - |  | 20 |  | 20 |  | 85 |  | - |  | 62 |  | 62 |  | - |  | 3 |  | 3 |  | - |  | 80 |  | 80 |  | - |  | B1-2123-4793 |  | - |  | -
79 |  | 1102145 | VCM1 | US-VC-E-231 | E-231 | 35% HCL ABSORBER |  | A | 현장설비 | ST_01 | 열교환기 | 열교환기 | PSMTYPE3 | S:CTW |  | S:CTW |  | T:HCl |  | - |  | - |  | 기체 / 액체 |  | - |  | 0.35 0.07 (3.52 0.72) MPa |  | 0.35 0.07 (3.52 0.72) MPa |  | - |  | 0.34 0.18 (3.5 1.8) MPa |  | 0.34 0.18 (3.5 1.8) MPa |  | - |  | 29.4/37.8 56 |  | 29.4/37.8 56 |  | - |  | 170 170 |  | 170 170 |  | - |  | 0.37 |  | - |  | 0.37 |  | - |  | - |  | - |  | - |  | 0.535ID×3.66H |  | S : A283-C |  | S : A283-C |  | T : KARBATE 22 |  | - |  | - |  | Solid PTFE 3T |  | - |  | NO |  | - |  | 100 |  | 100 |  | 100 |  | - |  | 2.3 |  | 2.3 |  | - |  | 3 0 |  | 3 0 |  | - |  | 9.5 |  | 9.5 |  | - |  | B1-2112-4793 |  | - |  | -
80 |  | 1102125 | VCM1 | US-VC-E-123 | E-123 | T-120 BTM COOLER |  | C | 현장설비 | ST_01 | 열교환기 | 열교환기 | PSMTYPE3 | S:CTW |  | S:CTW |  | T:EDC |  | - |  | - |  | 액체 |  | - |  | 0.17 0.17 (-1.05 1.75) MPa |  | 0.17 0.17 (-1.05 1.75) MPa |  | - |  | 1.03 1.03 (10.5 10.5) MPa |  | 1.03 1.03 (10.5 10.5) MPa |  | - |  | 130/40 29.4/37.8 |  | 130/40 29.4/37.8 |  | - |  | 149 149 |  | 149 149 |  | - |  | 0.04 |  | - |  | 0.04 |  | - |  | H |  | SHELL&TUBE/U-Tube |  | 18 |  | 0.2 ID× 1.2L |  | S : A283-C |  | S : A283-C |  | T : 70/30-CU/NI |  | - |  | - |  | JIC #6400(Carbon Fiber + NBR) Or Equivalent |  | - |  | NO NO |  | - |  | 10 10 |  | 10 10 |  | 85 |  | - |  | 1.3 |  | 1.3 |  | - |  | 3 1.5 |  | 3 1.5 |  | - |  | S : 8 T : 2.8 |  | S : 8 T : 2.8 |  | - |  | B1-2126-4793 |  | - |  | -
81 |  | 1102118 | VCM1 | US-VC-E-112B | E-112B | T-110 O/H FAN COOLER |  | C | 현장설비 | ST_01 | 열교환기 | 열교환기 | PSMTYPE3 | T:EDC |  | T:EDC |  | - |  | - |  | - |  | 기체 |  | - |  | 0.02 (0.18) MPa |  | 0.02 (0.18) MPa |  | - |  | 0.17 (1.75) MPa |  | 0.17 (1.75) MPa |  | - |  | 74 |  | 74 |  | - |  | 148.9 |  | 148.9 |  | - |  | - |  | - |  | - |  | - |  | - |  | - |  | - |  | 7.27W X 1.33 L |  | S : A283-C T : Monel |  | 해당없음 |  | 해당없음 |  | - |  | - |  | SWG(316SS+Graphite) / JIC #6400(Carbon Fiber + NBR) Or Equivalent |  | - |  | NO |  | - |  | 20 |  | 20 |  | 85 |  | - |  | 62 |  | 62 |  | - |  | 3 |  | 3 |  | - |  | 80 |  | 80 |  | - |  | B1-2123-4793 |  | - |  | -
82 |  | 1102152 | VCM1 | US-VC-E-262C | E-262C | T-260 O/H FAN COOLER |  | B | 현장설비 | ST_01 | 열교환기 | 열교환기 | PSMTYPE3 | T:VCM |  | T:VCM |  | - |  | - |  | - |  | 기체 |  | - |  | 0.62 (6.35) MPa |  | 0.62 (6.35) MPa |  | - |  | 1.2 (12.25) MPa |  | 1.2 (12.25) MPa |  | - |  | 47 |  | 47 |  | - |  | 93.3 |  | 93.3 |  | - |  | 1 |  | - |  | 1 |  | - |  | - |  | - |  | - |  | 4.8ID×9.5H m |  | S : A283-C T : A283-C |  | 해당없음 |  | 해당없음 |  | - |  | - |  | SWG(316SS+Graphite) / JIC #6400(Carbon Fiber + NBR) Or Equivalent |  | - |  | NO |  | - |  | 20 |  | 20 |  | 85 |  | - |  | 62 |  | 62 |  | - |  | 1.5 |  | 1.5 |  | - |  | 90 |  | 90 |  | - |  | B1-2129-4793 |  | - |  | -
83 |  | 1102129 | VCM1 | US-VC-E-201D | E-201D | FURNACE FAN COOLER |  | B | 현장설비 | ST_01 | 열교환기 | 열교환기 | PSMTYPE3 | T:EDC/VCM/HCL |  | T:EDC/VCM/HCL |  | - |  | - |  | - |  | 기체 |  | - |  | 0.76 (7.8) MPa |  | 0.76 (7.8) MPa |  | - |  | 1.03 (10.5) MPa |  | 1.03 (10.5) MPa |  | - |  | 108 |  | 108 |  | - |  | 121 |  | 121 |  | - |  | 128.1㎡ |  | - |  | 128.1㎡ |  | - |  | - |  | - |  | - |  | 4.79W X 1.37 L |  | S : A283-C T : A283-C |  | 해당없음 |  | 해당없음 |  | - |  | - |  | 5mm THK, STAINLESS STEEL(SUS316L, 2mm) + FLAT REINFORCED GRAPHITE SHEET(1.5mm), (JIC 4201-P)_'17년 |  | - |  | NO |  | - |  | 20 |  | 20 |  | 70 |  | - |  | 3 |  | 3 |  | - |  | 3 |  | 3 |  | - |  | 9 |  | 9 |  | - |  | B1-2107-4793 |  | - |  | -
84 |  | 1101858 | PE | US-PE-E-26 | E-26 | C-410 FRAME OIL COOLER |  | C | 현장설비 | ST_01 | 열교환기 | 열교환기 | PSMTYPE3 | - |  | - |  | - |  | - |  | - |  | - |  | - |  | - |  | - |  | - |  | - |  | - |  | - |  | - |  | - |  | - |  | - |  | - |  | - |  | - |  | - |  | - |  | - |  | - |  | - |  | - |  | - |  | - |  | - |  | - |  | - |  | - |  | - |  | - |  | - |  | - |  | - |  | - |  | - |  | - |  | - |  | - |  | - |  | - |  | - |  | - |  | - |  | - |  | - |  | - |  | - |  | -
85 |  | 1101866 | PE | US-PE-E-57B | E-57B | CONDENSER |  | D | 현장설비 | ST_01 | 열교환기 |  |  | - |  | - |  | - |  | - |  | - |  | - |  | - |  | - |  | - |  | - |  | - |  | - |  | - |  | - |  | - |  | - |  | - |  | - |  | - |  | - |  | - |  | - |  | - |  | - |  | - |  | - |  | - |  | - |  | - |  | - |  | - |  | - |  | - |  | - |  | - |  | - |  | - |  | - |  | - |  | - |  | - |  | - |  | - |  | - |  | - |  | - |  | - |  | - |  | - |  | - |  | - |  | -
86 |  | 1102132 | VCM1 | US-VC-E-205B | E-205B | T-205 REBOILER |  | B | 현장설비 | ST_01 | 열교환기 | 열교환기 | PSMTYPE3 | S:STEAM |  | S:STEAM |  | T:EDC |  | - |  | - |  | 액체 / 기체 |  | - |  | 1.62 1.19 (16.5 12.2) MPa |  | 1.62 1.19 (16.5 12.2) MPa |  | - |  | 1.89 1.25 (19.3 12.7) MPa |  | 1.89 1.25 (19.3 12.7) MPa |  | - |  | 202 177 |  | 202 177 |  | - |  | 204.4 204.4 |  | 204.4 204.4 |  | - |  | 0.15 |  | - |  | 0.15 |  | - |  | H |  | SHELL&TUBE |  | 18 |  | 0.20ID×2.44L |  | S : A283-C |  | S : A283-C |  | T : 70/30-CU/NI |  | - |  | - |  | SWG(316SS+Graphite) / JIC #6400(Carbon Fiber + NBR) Or Equivalent |  | - |  | NO NO |  | - |  | 20 NO |  | 20 NO |  | 85 |  | - |  | 2 |  | 2 |  | - |  | 3 |  | 3 |  | - |  | S : 8.2 T : 2.8 |  | S : 8.2 T : 2.8 |  | - |  | B1-2108-4793 |  | - |  | -
87 |  | 1102153 | VCM1 | US-VC-E-262D | E-262D | T-260 O/H FAN COOLER |  | B | 현장설비 | ST_01 | 열교환기 | 열교환기 | PSMTYPE3 | T:VCM |  | T:VCM |  | - |  | - |  | - |  | 기체 |  | - |  | 0.62 (6.35) MPa |  | 0.62 (6.35) MPa |  | - |  | 1.2 (12.25) MPa |  | 1.2 (12.25) MPa |  | - |  | 47 |  | 47 |  | - |  | 93.3 |  | 93.3 |  | - |  | 1 |  | - |  | 1 |  | - |  | - |  | - |  | - |  | 4.8ID×9.5H m |  | S : A283-C T : A283-C |  | 해당없음 |  | 해당없음 |  | - |  | - |  | SWG(316SS+Graphite) / JIC #6400(Carbon Fiber + NBR) Or Equivalent |  | - |  | NO |  | - |  | 20 |  | 20 |  | 85 |  | - |  | 62 |  | 62 |  | - |  | 1.5 |  | 1.5 |  | - |  | 90 |  | 90 |  | - |  | B1-2129-4793 |  | - |  | -
88 |  | 1102130 | VCM1 | US-VC-E-202 | E-202 | T-200 O/H COOLER |  | B | 현장설비 | ST_01 | 열교환기 | 열교환기 | PSMTYPE3 | S:VCM |  | S:VCM |  | T:VCM/HCL |  | - |  | - |  | 기체 / 액체 |  | - |  | 0.75 0.65 (7.6 6.6) MPa |  | 0.75 0.65 (7.6 6.6) MPa |  | - |  | 1.04 1.04 (10.6 10.6) MPa |  | 1.04 1.04 (10.6 10.6) MPa |  | - |  | -40.5/16.0 25.4/23.7 |  | -40.5/16.0 25.4/23.7 |  | - |  | -46/121.1 -46/121.1 |  | -46/121.1 -46/121.1 |  | - |  | 0.516/0.155 |  | - |  | 0.516/0.155 |  | - |  | - |  | - |  | - |  | 0.53ID× 2.438L |  | S : A203-E |  | S : A203-E |  | T : A334-Gr.1 |  | - |  | - |  | SWG(316SS+Graphite) / JIC #6400(Carbon Fiber + NBR) Or Equivalent |  | - |  | NO YES |  | - |  | 100 100 |  | 100 100 |  | 100 |  | - |  | 5.15 |  | 5.15 |  | - |  | 3.2 |  | 3.2 |  | - |  | S : 12.7 T : 2.8 |  | S : 12.7 T : 2.8 |  | - |  | B1-2107-4793 |  | - |  | -
89 |  | 1102137 | VCM1 | US-VC-E-211C | E-211C | T-210 O/H FAN COOLER |  | B | 현장설비 | ST_01 | 열교환기 | 열교환기 | PSMTYPE3 | T:VCM/HCl |  | T:EDC |  | - |  | - |  | - |  | 기체 |  | - |  | 0.84 (8.6) MPa |  | 0.84 (8.6) MPa |  | - |  | 1.24 (12.6) MPa |  | 1.24 (12.6) MPa |  | - |  | 51 |  | 51 |  | - |  | 93.3 |  | 93.3 |  | - |  | 34.1㎡ |  | - |  | 34.1㎡ |  | - |  | - |  | - |  | - |  | 2.36W X 1.14 L |  | S : A283-C T : A283-C |  | 해당없음 |  | 해당없음 |  | - |  | - |  | 5mm THK, STAINLESS STEEL(SUS316L, 2mm) + FLAT REINFORCED GRAPHITE SHEET(1.5mm), (JIC 4201-P)_'17년 |  | - |  | YES |  | - |  | 20 |  | 20 |  | 70 |  | - |  | 3 |  | 3 |  | - |  | 3 |  | 3 |  | - |  | 9 |  | 9 |  | - |  | B1-2108B-4793 |  | - |  | -
90 |  | 1102154 | VCM1 | US-VC-E-263 | E-263 | T-260 FORWARD CHILLER |  | A | 현장설비 | ST_01 | 열교환기 | 열교환기 | PSMTYPE3 | S:VCM |  | S:VCM |  | T:PROPYLENE |  | - |  | - |  | 액체 |  | - |  | 0.86 0.49 (8.8 4.95) MPa |  | 0.86 0.49 (8.8 4.95) MPa |  | - |  | 1.72 2.1) (17.5 21) MPa |  | 1.72 2.1) (17.5 21) MPa |  | - |  | 50 0 |  | 50 0 |  | - |  | 65.5 65.5 |  | 65.5 65.5 |  | - |  | 58.33m2 |  | - |  | 58.33m2 |  | - |  | H |  | SHELL&TUBE/U-Tube/Kettle |  | 60U |  | 0.84ID×3.9 L |  | S : A283-C |  | S : A283-C |  | T : A283-C |  | - |  | - |  | Solid PTFE 3T |  | - |  | YES YES |  | - |  | 20 20 |  | 20 20 |  | 85 |  | - |  | 10.9 |  | 10.9 |  | - |  | 1.5 |  | 1.5 |  | - |  | S : 12.7 T : 2.8 |  | S : 12.7 T : 2.8 |  | - |  | B1-2129-4793 |  | - |  | -
91 |  | 1102131 | VCM1 | US-VC-E-205A | E-205A | T-205 REBOILER |  | B | 현장설비 | ST_01 | 열교환기 | 열교환기 | PSMTYPE3 | S:STEAM |  | S:STEAM |  | T:EDC |  | - |  | - |  | 액체 / 기체 |  | - |  | 1.62 1.19 (16.5 12.2) MPa |  | 1.62 1.19 (16.5 12.2) MPa |  | - |  | 1.89 1.25 (19.3 12.7) MPa |  | 1.89 1.25 (19.3 12.7) MPa |  | - |  | 202 177 |  | 202 177 |  | - |  | 204.4 204.4 |  | 204.4 204.4 |  | - |  | 0.15 |  | - |  | 0.15 |  | - |  | H |  | SHELL&TUBE/FTS |  | 18 |  | 0.20ID×2.44L |  | S : A283-C |  | S : A283-C |  | T : 70/30-CU/NI |  | - |  | - |  | SWG(316SS+Graphite) / JIC #6400(Carbon Fiber + NBR) Or Equivalent |  | - |  | NO NO |  | - |  | 20 NO |  | 20 NO |  | 85 |  | - |  | 2 |  | 2 |  | - |  | 3 |  | 3 |  | - |  | S : 8.2 T : 2.8 |  | S : 8.2 T : 2.8 |  | - |  | B1-2108-4793 |  | - |  | -
92 |  | 1101867 | PE | US-PE-E-70A | E-70A | HOT OIL HEATER |  | C | 현장설비 | ST_01 | 열교환기 | 열교환기 | PSMTYPE3 | - |  | - |  | - |  | - |  | - |  | - |  | - |  | - |  | - |  | - |  | - |  | - |  | - |  | - |  | - |  | - |  | - |  | - |  | - |  | - |  | - |  | - |  | - |  | - |  | - |  | - |  | - |  | - |  | - |  | - |  | - |  | - |  | - |  | - |  | - |  | - |  | - |  | - |  | - |  | - |  | - |  | - |  | - |  | - |  | - |  | - |  | - |  | - |  | - |  | - |  | - |  | -
93 |  | 1101868 | PE | US-PE-E-70B | E-70B | HOT OIL HEATER |  | C | 현장설비 | ST_01 | 열교환기 | 열교환기 | PSMTYPE3 | - |  | - |  | - |  | - |  | - |  | - |  | - |  | - |  | - |  | - |  | - |  | - |  | - |  | - |  | - |  | - |  | - |  | - |  | - |  | - |  | - |  | - |  | - |  | - |  | - |  | - |  | - |  | - |  | - |  | - |  | - |  | - |  | - |  | - |  | - |  | - |  | - |  | - |  | - |  | - |  | - |  | - |  | - |  | - |  | - |  | - |  | - |  | - |  | - |  | - |  | - |  | -
94 |  | 1102140 | VCM1 | US-VC-E-213 | E-213 | T-220 2ND FEED CHILLER |  | A | 현장설비 | ST_01 | 열교환기 | 열교환기 | PSMTYPE3 | S:PROPYLENE |  | S:PROPYLENE |  | T:VCM |  | - |  | - |  | 기체 / 액체 |  | - |  | 0.72 0.21 (7.3 2.1) MPa |  | 0.72 0.21 (7.3 2.1) MPa |  | - |  | 2.07 1.25 (21.1 12.7) MPa |  | 2.07 1.25 (21.1 12.7) MPa |  | - |  | 10 -4 |  | 10 -4 |  | - |  | -26/65.6 -26/93.3 |  | -26/65.6 -26/93.3 |  | - |  | 2.11 |  | - |  | 2.11 |  | - |  | - |  | - |  | - |  | 0.76ID×4.65L |  | S : A283-C |  | S : A283-C |  | T : A214 |  | - |  | - |  | 4mm THK , KAMMPROFILE W/FLEXIBLE |  | - |  | YES |  | - |  | 20 |  | 20 |  | 85 |  | - |  | 10.16 |  | 10.16 |  | - |  | 1.5 |  | 1.5 |  | - |  | 12.7 |  | 12.7 |  | - |  | B1-2109-4793 |  | - |  | -
95 |  | 1102163 | VCM1 | US-VC-E-331A | E-331A | T-330 REBOILER |  | B | 현장설비 | ST_01 | 열교환기 | 열교환기 | PSMTYPE3 | S:STEAM |  | S:STEAM |  | T:EDC |  | - |  | - |  | 액체 / 기체 |  | - |  | 0.11 0.42 (1.12 4.5) MPa |  | 0.11 0.42 (1.12 4.5) MPa |  | - |  | 1.89 1.24 (19.3 12.6) MPa |  | 1.89 1.24 (19.3 12.6) MPa |  | - |  | 174 139/148 |  | 174 139/148 |  | - |  | 204.4 204.4 |  | 204.4 204.4 |  | - |  | 23.33m2 |  | - |  | 23.33m2 |  | - |  | - |  | - |  | - |  | 0.15ID×3.66L |  | S : A283-C |  | S : A283-C |  | T : 70/30-CU/NI |  | - |  | - |  | SWG(Monel+Graphite) / JIC #6400 Or Equivalent |  | - |  | NO NO |  | - |  | NO 10 |  | NO 10 |  | 85 |  | - |  | 4.2 |  | 4.2 |  | - |  | 3.2 |  | 3.2 |  | - |  | S : 8.17 T : 2.8 |  | S : 8.17 T : 2.8 |  | - |  | B1-2121A-4793 |  | - |  | -
96 |  | 1102136 | VCM1 | US-VC-E-211B | E-211B | T-210 O/H FAN COOLER |  | B | 현장설비 | ST_01 | 열교환기 | 열교환기 | PSMTYPE3 | T:VCM/HCl |  | T:EDC |  | - |  | - |  | - |  | 기체 |  | - |  | 0.84 (8.6) MPa |  | 0.84 (8.6) MPa |  | - |  | 1.24 (12.6) MPa |  | 1.24 (12.6) MPa |  | - |  | 51 |  | 51 |  | - |  | 93.3 |  | 93.3 |  | - |  | 34.1㎡ |  | - |  | 34.1㎡ |  | - |  | - |  | - |  | - |  | 2.36W X 1.14 L |  | S : A283-C T : A283-C |  | 해당없음 |  | 해당없음 |  | - |  | - |  | 5mm THK, STAINLESS STEEL(SUS316L, 2mm) + FLAT REINFORCED GRAPHITE SHEET(1.5mm), (JIC 4201-P)_'17년 |  | - |  | YES |  | - |  | 20 |  | 20 |  | 70 |  | - |  | 3 |  | 3 |  | - |  | 3 |  | 3 |  | - |  | 9 |  | 9 |  | - |  | B1-2108B-4793 |  | - |  | -
97 |  | 1102141 | VCM1 | US-VC-E-220A | E-220A | T-220 REBOILER |  | C | 현장설비 | ST_01 | 열교환기 | 열교환기 | PSMTYPE3 | S:STEAM |  | S:STEAM |  | T:VCM |  | - |  | - |  | 액체 / 기체 |  | - |  | 0.72 0.25 (7.3 2.5) MPa |  | 0.72 0.25 (7.3 2.5) MPa |  | - |  | 0.51/FV 1.54/FV (5.25/FV 15.75/FV) MPa |  | 0.51/FV 1.54/FV (5.25/FV 15.75/FV) MPa |  | - |  | 99 50 |  | 99 50 |  | - |  | 121.1 121.1 |  | 121.1 121.1 |  | - |  | 0.17 |  | - |  | 0.17 |  | - |  | V |  | SHELL&TUBE/FTS |  | 56 |  | 0.30ID×2.44L |  | S : A283-C |  | S : A283-C |  | T : 70/30-CU/NI |  | - |  | - |  | SWG(316SS+Graphite) / JIC #6400(Carbon Fiber + NBR) Or Equivalent |  | - |  | NO NO |  | - |  | 20 10 |  | 20 10 |  | 85 |  | - |  | 2.3 |  | 2.3 |  | - |  | 3 |  | 3 |  | - |  | S : 8.4 T : 2.8 |  | S : 8.4 T : 2.8 |  | - |  | B1-2110-4793 |  | - |  | -
98 |  | 1102171 | VCM1 | US-VC-E-400B | E-400B | REF. CONDENSER |  | A | 현장설비 | ST_01 | 열교환기 | 열교환기 | PSMTYPE3 | S:PROPYLENE |  | S:PROPYLENE |  | T:CTW |  | - |  | - |  | - |  | - |  | 1.7 0.69 (17.3 7.0) MPa |  | 1.7 0.69 (17.3 7.0) MPa |  | - |  | 2.4 1.03 (24.5 10.5) MPa |  | 2.4 1.03 (24.5 10.5) MPa |  | - |  | 57/43 29/38 |  | 57/43 29/38 |  | - |  | 121.1 93.3 |  | 121.1 93.3 |  | - |  | - |  | - |  | - |  | - |  | - |  | - |  | - |  | 0.89ID×7.32L |  | S : A283-C |  | S : A283-C |  | T : 70/30-CU/NI |  | - |  | - |  | Solid PTFE 3T |  | - |  | NO |  | - |  | 100 |  | 100 |  | 100 |  | - |  | 10.6 |  | 10.6 |  | - |  | 1.6 |  | 1.6 |  | - |  | 16 |  | 16 |  | - |  | B1-2206-4793 |  | - |  | -
99 |  | 1101870 | PE | US-PE-E-70D | E-70D | HOT OIL HEATER |  | C | 현장설비 | ST_01 | 열교환기 | 열교환기 | PSMTYPE3 | - |  | - |  | - |  | - |  | - |  | - |  | - |  | - |  | - |  | - |  | - |  | - |  | - |  | - |  | - |  | - |  | - |  | - |  | - |  | - |  | - |  | - |  | - |  | - |  | - |  | - |  | - |  | - |  | - |  | - |  | - |  | - |  | - |  | - |  | - |  | - |  | - |  | - |  | - |  | - |  | - |  | - |  | - |  | - |  | - |  | - |  | - |  | - |  | - |  | - |  | - |  | -
100 |  | 1102116 | VCM1 | US-VC-E-111 | E-111 | T-110 REBOILER |  | B | 현장설비 | ST_01 | 열교환기 | 열교환기 | PSMTYPE3 | S:STEAM |  | S:STEAM |  | T:EDC |  | - |  | - |  | 액체 / 기체 |  | - |  | 0.02 1.62 (0.18 16.5) MPa |  | 0.02 1.62 (0.18 16.5) MPa |  | - |  | 1.89 1.24 (19.3 12.6) MPa |  | 1.89 1.24 (19.3 12.6) MPa |  | - |  | 100 138.9 |  | 100 138.9 |  | - |  | 204.4 204.4 |  | 204.4 204.4 |  | - |  | 0.91 |  | - |  | 0.91 |  | - |  | V |  | SHELL&TUBE/FTS |  | 353 |  | 0.69ID× 2.4H |  | S : A283-C |  | S : A283-C |  | T : 70/30-CU/NI |  | - |  | - |  | SWG(316SS+Graphite) / JIC #6400(Carbon Fiber + NBR) Or Equivalent |  | - |  | NO NO |  | - |  | 10 10 |  | 10 10 |  | 85 |  | - |  | 8.2 |  | 8.2 |  | - |  | 3 |  | 3 |  | - |  | S : 12 T : 2.8 |  | S : 12 T : 2.8 |  | - |  | B1-2123-4793 |  | - |  | -
101 |  | 1102138 | VCM1 | US-VC-E-211D | E-211D | T-210 O/H FAN COOLER |  | B | 현장설비 | ST_01 | 열교환기 | 열교환기 | PSMTYPE3 | T:VCM/HCl |  | T:EDC |  | - |  | - |  | - |  | 기체 |  | - |  | 0.84 (8.6) MPa |  | 0.84 (8.6) MPa |  | - |  | 1.24 (12.6) MPa |  | 1.24 (12.6) MPa |  | - |  | 51 |  | 51 |  | - |  | 93.3 |  | 93.3 |  | - |  | 34.1㎡ |  | - |  | 34.1㎡ |  | - |  | - |  | - |  | - |  | 2.36W X 1.14 L |  | S : A283-C T : A283-C |  | 해당없음 |  | 해당없음 |  | - |  | - |  | 5mm THK, STAINLESS STEEL(SUS316L, 2mm) + FLAT REINFORCED GRAPHITE SHEET(1.5mm), (JIC 4201-P)_'17년 |  | - |  | YES |  | - |  | 20 |  | 20 |  | 70 |  | - |  | 3 |  | 3 |  | - |  | 3 |  | 3 |  | - |  | 9 |  | 9 |  | - |  | B1-2108B-4793 |  | - |  | -
102 |  | 1102143 | VCM1 | US-VC-E-221 | E-221 | T-220 O/H CHILLER |  | A | 현장설비 | ST_01 | 열교환기 | 열교환기 | PSMTYPE3 | S:PROPYLENE |  | S:PROPYLENE |  | T:HCl |  | - |  | - |  | 기체 / 액체 |  | - |  | 0.66 0.011 (6.7 0.11) MPa |  | 0.66 0.011 (6.7 0.11) MPa |  | - |  | 2.07 1.03 (21.1 10.5) MPa |  | 2.07 1.03 (21.1 10.5) MPa |  | - |  | -38 -43 |  | -38 -43 |  | - |  | -45.5 65.5 |  | -45.5 65.5 |  | - |  | 3.66 |  | - |  | 3.66 |  | - |  | - |  | - |  | - |  | 1.01ID×4.57L |  | S : A300-1 |  | S : A300-1 |  | T : A334-1STL |  | - |  | - |  | 4mm THK , KAMMPROFILE W/FLEXIBLE |  | - |  | YES YES |  | - |  | 20 20 |  | 20 20 |  | 85 |  | - |  | 14.2 |  | 14.2 |  | - |  | 1.5 |  | 1.5 |  | - |  | S : 15.9 T : 2.8 |  | S : 15.9 T : 2.8 |  | - |  | B1-2110-4793 |  | - |  | -
103 |  | 1102177 | VCM1 | US-VC-E-550 | E-550 | CONDENSATE COOLER |  | B | 현장설비 | ST_01 | 열교환기 | 열교환기 | PSMTYPE3 | CONDENSATE |  | CONDENSATE |  | - |  | - |  | - |  | - |  | - |  | ATM |  | ATM |  | - |  | 1.03 1.03 (10.5 10.5) MPa |  | 1.03 1.03 (10.5 10.5) MPa |  | - |  | 29.4/37.8 100/37.8 |  | 29.4/37.8 100/37.8 |  | - |  | 93.3 93.3 |  | 93.3 93.3 |  | - |  | - |  | - |  | - |  | - |  | - |  | - |  | - |  | 0.39ID×2.0 L |  | S : A283-C T : 70/30-CU/NI |  | 해당없음 |  | 해당없음 |  | - |  | - |  | SWG(316SS+Graphite) |  | - |  | NO NO |  | - |  | 10 10 |  | 10 10 |  | 85 |  | - |  | 2.5 |  | 2.5 |  | - |  | 1.6 3.2 |  | 1.6 3.2 |  | - |  | 6 |  | 6 |  | - |  | B1-2212-4793 |  | - |  | -
104 |  | 1102119 | VCM1 | US-VC-E-111B | E-111B | D-110 VENT GAS COOLER |  | C | 현장설비 | ST_01 | 열교환기 | 열교환기 | PSMTYPE3 | S:CTW |  | S:CTW |  | T:EDC |  | - |  | - |  | 기체 |  | - |  | 0.004 (0.04) MPa |  | 0.004 (0.04) MPa |  | - |  | 0.69 0.17 (7.0 1.75) MPa |  | 0.69 0.17 (7.0 1.75) MPa |  | - |  | 50 |  | 50 |  | - |  | 148 148 |  | 148 148 |  | - |  | 0.02 |  | - |  | 0.02 |  | - |  | H |  | SHELL&TUBE/U-Tube |  | 15U |  | 0.2 ID× 0.6H |  | S : A283-C |  | S : A283-C |  | T : A283-C |  | - |  | - |  | SWG(316SS+Graphite) / JIC #6400(Carbon Fiber + NBR) Or Equivalent |  | - |  | NO |  | - |  | 20 |  | 20 |  | 85 |  | - |  | 1.3 |  | 1.3 |  | - |  | 3 |  | 3 |  | - |  | 7.9 |  | 7.9 |  | - |  | B1-2123-4793 |  | - |  | -
105 |  | 1102150 | VCM1 | US-VC-E-262A | E-262A | T-260 O/H FAN COOLER |  | B | 현장설비 | ST_01 | 열교환기 | 열교환기 | PSMTYPE3 | T:VCM |  | T:VCM |  | - |  | - |  | - |  | 기체 |  | - |  | 0.62 (6.35) MPa |  | 0.62 (6.35) MPa |  | - |  | 1.2 (12.25) MPa |  | 1.2 (12.25) MPa |  | - |  | 47 |  | 47 |  | - |  | 93.3 |  | 93.3 |  | - |  | 1 |  | - |  | 1 |  | - |  | - |  | - |  | - |  | 4.8ID×9.5H m |  | S : A283-C T : A283-C |  | 해당없음 |  | 해당없음 |  | - |  | - |  | SWG(316SS+Graphite) / JIC #6400(Carbon Fiber + NBR) Or Equivalent |  | - |  | NO |  | - |  | 20 |  | 20 |  | 85 |  | - |  | 62 |  | 62 |  | - |  | 1.5 |  | 1.5 |  | - |  | 90 |  | 90 |  | - |  | B1-2129-4793 |  | - |  | -
106 |  | 1102144 | VCM1 | US-VC-E-230 | E-230 | 35% HCL ABSORBER |  | A | 현장설비 | ST_01 | 열교환기 | 열교환기 | PSMTYPE3 | S:CTW |  | S:CTW |  | T:HCl |  | - |  | - |  | 기체 / 액체 |  | - |  | 0.35 0.07 (3.52 0.72) MPa |  | 0.35 0.07 (3.52 0.72) MPa |  | - |  | 0.49 0.17 (5.0 1.75) MPa |  | 0.49 0.17 (5.0 1.75) MPa |  | - |  | 29.4/37.8 56 |  | 29.4/37.8 56 |  | - |  | 170 170 |  | 170 170 |  | - |  | 0.37 |  | - |  | 0.37 |  | - |  | - |  | - |  | - |  | 0.535ID×3.66H |  | S : A283-C |  | S : A283-C |  | T : KARBATE 22 |  | - |  | - |  | Solid PTFE 3T |  | - |  | NO |  | - |  | 100 |  | 100 |  | 100 |  | - |  | 2.3 |  | 2.3 |  | - |  | 3 0 |  | 3 0 |  | - |  | 9.5 |  | 9.5 |  | - |  | B1-2112-4793 |  | - |  | -
107 |  | 1102178 | VCM1 | US-VC-EC-400 | EC-400 | C-400/401 LUBE OIL COOLER |  | B | 현장설비 | ST_01 | 열교환기 | 열교환기 | PSMTYPE3 | OIL/CTW |  | OIL/CTW |  | - |  | - |  | - |  | - |  | - |  | 0.002 (0.025) MPa |  | 0.002 (0.025) MPa |  | - |  | 0.34 (3.5) MPa |  | 0.34 (3.5) MPa |  | - |  | 25 |  | 25 |  | - |  | 121.1 |  | 121.1 |  | - |  | - |  | - |  | - |  | - |  | H |  | - |  | - |  | - |  | S : A283-C T : A283-C |  | 해당없음 |  | 해당없음 |  | - |  | - |  | JIC #6400(Carbon Fiber + NBR) Or Equivalent |  | - |  | NO |  | - |  | 20 |  | 20 |  | 85 |  | - |  | 1.07 |  | 1.07 |  | - |  | 3.2 |  | 3.2 |  | - |  | 4.85 |  | 4.85 |  | - |  | B1-2205B-4793 |  | - |  | -
108 |  | 1102120 | VCM1 | US-VC-E-120 | E-120 | T-120 FEED CROSS EXCH. |  | C | 현장설비 | ST_01 | 열교환기 | 열교환기 | PSMTYPE3 | S:CTW |  | S:CTW |  | T:EDC |  | - |  | - |  | - |  | - |  | 0.86 0.69 (8.8 7.0) MPa |  | 0.86 0.69 (8.8 7.0) MPa |  | - |  | 1.17 1.17 (11.9 11.9) MPa |  | 1.17 1.17 (11.9 11.9) MPa |  | - |  | 80/62 48.9/65.6 |  | 80/62 48.9/65.6 |  | - |  | 148.9 148.9 |  | 148.9 148.9 |  | - |  | 0.39 |  | - |  | 0.39 |  | - |  | H |  | SHELL&TUBE/U-Tube |  | 48U |  | 0.39ID× 3.2H |  | S : A283-C |  | S : A283-C |  | T : 70/30-CU/NI |  | - |  | - |  | SWG(316SS+Graphite) / JIC #6400(Carbon Fiber + NBR) Or Equivalent |  | - |  | NO NO |  | - |  | 10 10 |  | 10 10 |  | 85 85 |  | - |  | 4.8 |  | 4.8 |  | - |  | 1.5 1.5 |  | 1.5 1.5 |  | - |  | S : 7.9 T : 2.1 |  | S : 7.9 T : 2.1 |  | - |  | B1-2129-4793 |  | - |  | -
109 |  | 1102151 | VCM1 | US-VC-E-262B | E-262B | T-260 O/H FAN COOLER |  | B | 현장설비 | ST_01 | 열교환기 | 열교환기 | PSMTYPE3 | T:VCM |  | T:VCM |  | - |  | - |  | - |  | 기체 |  | - |  | 0.62 (6.35) MPa |  | 0.62 (6.35) MPa |  | - |  | 1.2 (12.25) MPa |  | 1.2 (12.25) MPa |  | - |  | 47 |  | 47 |  | - |  | 93.3 |  | 93.3 |  | - |  | 1 |  | - |  | 1 |  | - |  | - |  | - |  | - |  | 4.8ID×9.5H m |  | S : A283-C T : A283-C |  | 해당없음 |  | 해당없음 |  | - |  | - |  | SWG(316SS+Graphite) / JIC #6400(Carbon Fiber + NBR) Or Equivalent |  | - |  | NO |  | - |  | 20 |  | 20 |  | 85 |  | - |  | 62 |  | 62 |  | - |  | 1.5 |  | 1.5 |  | - |  | 90 |  | 90 |  | - |  | B1-2129-4793 |  | - |  | -
110 |  | 1102149 | VCM1 | US-VC-E-261 | E-261 | T-260 HEAT RECOVERY REBOILER |  | C | 현장설비 | ST_01 | 열교환기 | 열교환기 | PSMTYPE3 | S:Chlorinated HC |  | S:Chlorinated HC |  | T:VCM |  | - |  | - |  | 액체 / 기체 |  | - |  | 0.82 0.6 (8.34 6.11) MPa |  | 0.82 0.6 (8.34 6.11) MPa |  | - |  | 1.45 1.55 (14.8 15.8) MPa |  | 1.45 1.55 (14.8 15.8) MPa |  | - |  | 125.3/90 45.7/46.4 |  | 125.3/90 45.7/46.4 |  | - |  | 149 121 |  | 149 121 |  | - |  | 81.1m2 |  | - |  | 81.1m2 |  | - |  | V |  | SHELL&TUBE/FTS |  | 212 |  | 0.79ID×2.42H |  | S : A516-70 |  | S : A516-70 |  | T : 70/30-CU/NI |  | - |  | - |  | SWG(316SS+Graphite) / JIC #6400(Carbon Fiber + NBR) Or Equivalent |  | - |  | NO YES |  | - |  | 100 |  | 100 |  | 100/- |  | - |  | 4.27/0.27 |  | 4.27/0.27 |  | - |  | 3 3 |  | 3 3 |  | - |  | S : 12 T : 2.77 |  | S : 12 T : 2.77 |  | - |  | B1-2128-4793 |  | - |  | -
111 |  | 1102252 | VCM1 | US-VC-E-803 | E-803 | OXYGEN HEATER |  | A | 현장설비 | ST_01 | 열교환기 | 열교환기 | PSMTYPE3 | S:STEAM |  | S:STEAM |  | T:OXYGEN |  | - |  | - |  | - |  | - |  | 1.52 0.89 (15.5 9.1) MPa |  | 1.52 0.89 (15.5 9.1) MPa |  | - |  | 2.06 1.57 (21 10.9) MPa |  | 2.06 1.57 (21 10.9) MPa |  | - |  | 202/202 -10/155 |  | 202/202 -10/155 |  | - |  | 300 200 |  | 300 200 |  | - |  | - |  | - |  | - |  | - |  | - |  | - |  | - |  | 0.17ID X 1.81H m3 |  | S : A283-C |  | S : A283-C |  | T : SUS304 |  | - |  | - |  | SWG(316SS+Graphite) |  | - |  | NO NO |  | - |  | 20 20 |  | 20 20 |  | 85 85 |  | - |  | 3.025 0.099 |  | 3.025 0.099 |  | - |  | 3.2 1.6 |  | 3.2 1.6 |  | - |  | S : 8.2 T : 2.11 |  | S : 8.2 T : 2.11 |  | - |  | A1-200-804-931005 |  | - |  | -
112 |  | 1102123 | VCM1 | US-VC-E-122A | E-122A | T-120 O/H FAN COOLER |  | C | 현장설비 | ST_01 | 열교환기 | 열교환기 | PSMTYPE3 | T:EDC |  | T:EDC |  | - |  | - |  | - |  | 기체 |  | - |  | 0.02 (0.2) MPa |  | 0.02 (0.2) MPa |  | - |  | 0.34 (3.5) / F.V MPa |  | 0.34 (3.5) / F.V MPa |  | - |  | 89.5 |  | 89.5 |  | - |  | 150 |  | 150 |  | - |  | - |  | - |  | - |  | - |  | - |  | - |  | - |  | 7.69W X 2.14 L |  | S : A283-C T : A283-C |  | 해당없음 |  | 해당없음 |  | - |  | - |  | SWG(316SS+Graphite) / JIC #6400(Carbon Fiber + NBR) Or Equivalent |  | - |  | NO |  | - |  | 20 |  | 20 |  | 70 |  | - |  | 62 |  | 62 |  | - |  | 3 |  | 3 |  | - |  | 80 |  | 80 |  | - |  | B1-2125-4793 |  | - |  | -
113 |  | 1102156 | VCM1 | US-VC-E-281A | E-281A | F-203 FEED PREHEATER |  | A | 현장설비 | ST_01 | 열교환기 | 열교환기 | PSMTYPE3 | S:VCM,EDC,HCL |  | S:VCM,EDC,HCL |  | T:EDC |  | - |  | - |  | 액체 / 기체 |  | - |  | 1.92 0.82 (19.54 8.4) MPa |  | 1.92 0.82 (19.54 8.4) MPa |  | - |  | 1.03 2.07 (10.5 21.1) MPa |  | 1.03 2.07 (10.5 21.1) MPa |  | - |  | 143.9/123.7 40/125 |  | 143.9/123.7 40/125 |  | - |  | 204 204 |  | 204 204 |  | - |  | 82.1m2 |  | - |  | 82.1m2 |  | - |  | H |  | SHELL&TUBE |  | 96U |  | 0.75ID×3.66L |  | S : SA-565-70 |  | S : SA-565-70 |  | T : SA-179 |  | - |  | - |  | SWG(316SS+Graphite) / JIC #6400(Carbon Fiber + NBR) Or Equivalent |  | - |  | NO |  | - |  | 100 |  | 100 |  | 100 |  | - |  | 5.7 |  | 5.7 |  | - |  | 3 |  | 3 |  | - |  | S : 12 T : 2.8 |  | S : 12 T : 2.8 |  | - |  | B1-2104C-4793 |  | - |  | -
114 |  | 1102162 | VCM1 | US-VC-E-330C | E-330C | D-330 FEED COOLER |  | B | 현장설비 | ST_01 | 열교환기 | 열교환기 | PSMTYPE3 | S:CTW |  | S:CTW |  | T:EDC |  | - |  | - |  | 액체 |  | - |  | 0.87 0.44 (8.9 4.5) MPa |  | 0.87 0.44 (8.9 4.5) MPa |  | - |  | 1.03 1.24 (10.5 12.6) MPa |  | 1.03 1.24 (10.5 12.6) MPa |  | - |  | 38 100 |  | 38 100 |  | - |  | 148.9 176.7 |  | 148.9 176.7 |  | - |  | 0.44 |  | - |  | 0.44 |  | - |  | H |  | - |  | - |  | 0.39ID×3.66L |  | S : A283-C |  | S : A283-C |  | T : 70/30-CU/NI |  | - |  | - |  | SWG(316SS+Graphite) / JIC #6400(Carbon Fiber + NBR) Or Equivalent |  | - |  | NO |  | - |  | 20 10 |  | 20 10 |  | 85 |  | - |  | 4.2 |  | 4.2 |  | - |  | 1.5 |  | 1.5 |  | - |  | S : 8.45 T : 2.8 |  | S : 8.45 T : 2.8 |  | - |  | B1-2108B-4793 |  | - |  | -
115 |  | 1102254 | VCM1 | US-VC-E-805A | E-805A | 3TH CONDENSER |  | C | 현장설비 | ST_01 | 열교환기 | 열교환기 | PSMTYPE3 | S:H2O |  | S:H2O |  | T:ETH/EDC |  | - |  | - |  | 액체 / 기체 |  | - |  | 0.44 0.25 (4.5 2.5) MPa |  | 0.44 0.25 (4.5 2.5) MPa |  | - |  | 0.69 0.69 (7 7) MPa |  | 0.69 0.69 (7 7) MPa |  | - |  | 30/40 100/40 |  | 30/40 100/40 |  | - |  | 177 177 |  | 177 177 |  | - |  | 117.3m2 |  | - |  | 117.3m2 |  | - |  | - |  | - |  | - |  | 0.67ID X 6.1H m3 |  | S : A283-C |  | S : A283-C |  | T : GRAPHITE |  | - |  | - |  | JIC #6400(Carbon Fiber + NBR) Or Equivalent |  | - |  | NO |  | - |  | NO |  | NO |  | 70 |  | - |  | 2.72 |  | 2.72 |  | - |  | 3.2 0 |  | 3.2 0 |  | - |  | 9.525 |  | 9.525 |  | - |  | A1-200-809-931005 |  | - |  | -
116 |  | 1102134 | VCM1 | US-VC-E-210B | E-210B | T-210 REBOILER |  | B | 현장설비 | ST_01 | 열교환기 | 열교환기 | PSMTYPE3 | S:STEAM |  | S:STEAM |  | T:EDC |  | - |  | - |  | 액체 / 기체 |  | - |  | 1.62 0.79 (16.5 8.2) MPa |  | 1.62 0.79 (16.5 8.2) MPa |  | - |  | 1.89 1.25 (19.3 12.7) MPa |  | 1.89 1.25 (19.3 12.7) MPa |  | - |  | 202 177 |  | 202 177 |  | - |  | 204.4 204.4 |  | 204.4 204.4 |  | - |  | 0.91 |  | - |  | 0.91 |  | - |  | V |  | SHELL&TUBE/FTS |  | 40 |  | 0.69ID×2.44L |  | S : A283-C |  | S : A283-C |  | T : MONEL |  | - |  | - |  | SWG(316SS+Graphite) / JIC #6400(Carbon Fiber + NBR) Or Equivalent |  | - |  | NO NO |  | - |  | 10 NA |  | 10 NA |  | 85 |  | - |  | 6.9 |  | 6.9 |  | - |  | 3 |  | 3 |  | - |  | S : 12.7 T : 2.8 |  | S : 12.7 T : 2.8 |  | - |  | B1-2108B-4793 |  | - |  | -
117 |  | 1102157 | VCM1 | US-VC-E-281B | E-281B | F-203 FEED PREHEATER |  | A | 현장설비 | ST_01 | 열교환기 | 열교환기 | PSMTYPE3 | S:STEAM |  | S:STEAM |  | T:EDC |  | - |  | - |  | 액체 / 기체 |  | - |  | 1.62 0.83 (16.5 8.5) MPa |  | 1.62 0.83 (16.5 8.5) MPa |  | - |  | 2.07 2.07 (21.1 21.1) MPa |  | 2.07 2.07 (21.1 21.1) MPa |  | - |  | 205 10/160 |  | 205 10/160 |  | - |  | 260 260 |  | 260 260 |  | - |  | 8.95m2 |  | - |  | 8.95m2 |  | - |  | H |  | SHELL&TUBE |  | 46 |  | 0.30ID×2.44L |  | S : A283-C |  | S : A283-C |  | T : 70/30-CU/NI |  | - |  | - |  | SWG(316SS+Graphite) / JIC #6400(Carbon Fiber + NBR) Or Equivalent |  | - |  | NO |  | - |  | 20 |  | 20 |  | 85 |  | - |  | 5.7 |  | 5.7 |  | - |  | 3.2 |  | 3.2 |  | - |  | S : 9.75 T : 2.8 |  | S : 9.75 T : 2.8 |  | - |  | B1-2104C-4793 |  | - |  | -
118 |  | 1102167 | VCM1 | US-VC-E-340B | E-340B | T-340 REBOILER |  | B | 현장설비 | ST_01 | 열교환기 | 열교환기 | PSMTYPE3 | S:STEAM |  | S:STEAM |  | T:EDC |  | - |  | - |  | 액체 / 기체 |  | - |  | 1.03 0.05 (10.5 0.52) MPa |  | 1.03 0.05 (10.5 0.52) MPa |  | - |  | 1.89 1.24 (19.25 12.6) MPa |  | 1.89 1.24 (19.25 12.6) MPa |  | - |  | 180 99 |  | 180 99 |  | - |  | 204.4 204.4 |  | 204.4 204.4 |  | - |  | 9.53m2 |  | - |  | 9.53m2 |  | - |  | V |  | SHELL&TUBE |  | 49 |  | 0.25ID×1.22H |  | S : A283-C |  | S : A283-C |  | T : 70/30-CU/NI |  | - |  | - |  | SWG(316SS+Graphite) / JIC #6400(Carbon Fiber + NBR) Or Equivalent |  | - |  | NO NO |  | - |  | NO 10 |  | NO 10 |  | 70 |  | - |  | 1.9 |  | 1.9 |  | - |  | 3 |  | 3 |  | - |  | S : 8.17 T : 2.8 |  | S : 8.17 T : 2.8 |  | - |  | B1-2121B-4793 |  | - |  | -
119 |  | 1102256 | VCM1 | US-VC-E-806 | E-806 | COMP FEED PRE-HEATER | U-VCM생산팀-23-002 | C | 현장설비 | ST_01 | 열교환기 | 열교환기 | PSMTYPE3 | S:steam |  | S:steam |  | T:ethylene+Inerts |  | - |  | - |  | 기체 |  | - |  | 0.69Mpa (7.0kg/cm2) |  | 0.1 0.23 (1 2.3) MPa |  | 0.69Mpa (7.0kg/cm2) |  | 0.1Mpa (1.0kg/cm2) |  | 0.51 0.69 (5.2 7.0) MPa |  | 0.2Mpa (2.0kg/cm2) |  | 120/120 40/70 |  | 120/120 40/70 |  | - |  | 170 120 |  | 170 120 |  | - |  | 0.12 |  | - |  | 0.12 |  | - |  | H |  | SHELL&TUBE |  | - |  | 0.39IDX 1.03L m3 |  | S : A283-C |  | S : A283-C |  | T : GRAPHITE |  | - |  | - |  | SWG(316SS+Graphite) |  | - |  | NO |  | - |  | 20 |  | 20 |  | 85 |  | - |  | 1.19 |  | 1.19 |  | - |  | 3.2 |  | 3.2 |  | - |  | 9.525 |  | 9.525 |  | - |  | A1-200-810-931005 |  | - |  | -
120 |  | 1102135 | VCM1 | US-VC-E-211A | E-211A | T-210 O/H FAN COOLER |  | B | 현장설비 | ST_01 | 열교환기 | 열교환기 | PSMTYPE3 | T:VCM/HCl |  | T:EDC |  | - |  | - |  | - |  | 기체 |  | - |  | 0.84 (8.6) MPa |  | 0.84 (8.6) MPa |  | - |  | 1.24 (12.6) MPa |  | 1.24 (12.6) MPa |  | - |  | 51 |  | 51 |  | - |  | 93.3 |  | 93.3 |  | - |  | 34.1㎡ |  | - |  | 34.1㎡ |  | - |  | - |  | - |  | - |  | 2.36W X 1.14 L |  | S : A283-C T : A283-C |  | 해당없음 |  | 해당없음 |  | - |  | - |  | 5mm THK, STAINLESS STEEL(SUS316L, 2mm) + FLAT REINFORCED GRAPHITE SHEET(1.5mm), (JIC 4201-P)_'17년 |  | - |  | YES |  | - |  | 20 |  | 20 |  | 70 |  | - |  | 3 |  | 3 |  | - |  | 3 |  | 3 |  | - |  | 9 |  | 9 |  | - |  | B1-2108B-4793 |  | - |  | -
121 |  | 1102158 | VCM1 | US-VC-E-282 | E-282 | T-110 REBOILER |  | B | 현장설비 | ST_01 | 열교환기 | 열교환기 | PSMTYPE3 | S:VCM,EDC,HCL |  | S:VCM,EDC,HCL |  | T:EDC |  | - |  | - |  | 액체 / 기체 |  | - |  | 0.82 0.04 (8.4 0.371) MPa |  | 0.82 0.04 (8.4 0.371) MPa |  | - |  | 1.72 1.03 (17.5 10.5) MPa |  | 1.72 1.03 (17.5 10.5) MPa |  | - |  | 143.9/124.7 93.9/95.7 |  | 143.9/124.7 93.9/95.7 |  | - |  | 204.4 204.4 |  | 204.4 204.4 |  | - |  | 149.1m2 |  | - |  | 149.1m2 |  | - |  | V |  | SHELL&TUBE/BEM |  | 732 |  | 0.94ID×2.74L |  | S : A283-C |  | S : A283-C |  | T : 70/30-CU/NI |  | - |  | - |  | SWG(316SS+Graphite) / JIC #6400(Carbon Fiber + NBR) Or Equivalent |  | - |  | YES NO |  | - |  | 100 |  | 100 |  | 100 |  | - |  | 6.1 |  | 6.1 |  | - |  | 3.2 |  | 3.2 |  | - |  | S : 13 T : 2.8 |  | S : 13 T : 2.8 |  | - |  | B1-2123-4793 |  | - |  | -
122 |  | 1102168 | VCM1 | US-VC-E-341 | E-341 | T-340 BTM COOLER |  | B | 현장설비 | ST_01 | 열교환기 | 열교환기 | PSMTYPE3 | S:CTW |  | S:CTW |  | T:EDC |  | - |  | - |  | 액체 |  | - |  | 0.065 0.69 (0.66 7.0) MPa |  | 0.065 0.69 (0.66 7.0) MPa |  | - |  | 1.04 1.04 (10.6 10.6) MPa |  | 1.04 1.04 (10.6 10.6) MPa |  | - |  | 40 37.8 |  | 40 37.8 |  | - |  | 149 149 |  | 149 149 |  | - |  | 0.37 |  | - |  | 0.37 |  | - |  | H |  | SHELL&TUBE/FTS |  | 142 |  | 0.44ID×2.44L |  | S : A283-C |  | S : A283-C |  | T : 70/30-CU/NI |  | - |  | - |  | JIC #6400(Carbon Fiber + NBR) Or Equivalent |  | - |  | NO NO |  | - |  | 10 10 |  | 10 10 |  | 85 |  | - |  | 2.9 |  | 2.9 |  | - |  | 1.5 |  | 1.5 |  | - |  | S : 7.9 T : 2.8 |  | S : 7.9 T : 2.8 |  | - |  | B1-2121B-4793 |  | - |  | -
123 |  | 1102259 | VCM1 | US-VC-E-810 | E-810 | PURGE GAS COOLER |  | D | 현장설비 | ST_01 | 열교환기 | 열교환기 | PSMTYPE3 | S:H20 |  | S:H20 |  | T:ETHYLENE+Inerts |  | - |  | - |  | 액체 / 기체 |  | - |  | 0.44 0.76 (4.5 7.73) MPa |  | 0.44 0.76 (4.5 7.73) MPa |  | - |  | 0.69 0.93 (7 9.5) MPa |  | 0.69 0.93 (7 9.5) MPa |  | - |  | 30/40 170/40 |  | 30/40 170/40 |  | - |  | 170 200 |  | 170 200 |  | - |  | 0.07 |  | - |  | 0.07 |  | - |  | H/V |  | SHELL&TUBE |  | - |  | 0.3IDX 1.4L m3 |  | S : A283-C |  | S : A283-C |  | T : GRAPHITE |  | - |  | - |  | JIC #6400(Carbon Fiber + NBR) Or Equivalent |  | - |  | NO |  | - |  | 20 |  | 20 |  | 85 |  | - |  | 1.07 |  | 1.07 |  | - |  | 3.2 |  | 3.2 |  | - |  | 6.35 |  | 6.35 |  | - |  | A1-200-812-931005 |  | - |  | -
124 |  | 1102139 | VCM1 | US-VC-E-212 | E-212 | T-220 1ST FEED CHILLER |  | A | 현장설비 | ST_01 | 열교환기 | 열교환기 | PSMTYPE3 | S:PROPYLENE |  | S:PROPYLENE |  | T:VCM |  | - |  | - |  | 기체 / 액체 |  | - |  | 0.74 0.49 (7.5 4.95) MPa |  | 0.74 0.49 (7.5 4.95) MPa |  | - |  | 2.07 1.25 (21.1 12.7) MPa |  | 2.07 1.25 (21.1 12.7) MPa |  | - |  | 28 32 |  | 28 32 |  | - |  | -26/65.6 -26/93.3 |  | -26/65.6 -26/93.3 |  | - |  | 3.52 |  | - |  | 3.52 |  | - |  | - |  | - |  | - |  | 0.93ID×6.5L m |  | S : A283-C |  | S : A283-C |  | T : A283-C |  | - |  | - |  | 4mm THK , KAMMPROFILE W/FLEXIBLE |  | - |  | YES |  | - |  | 20 |  | 20 |  | 85 |  | - |  | 12.2 |  | 12.2 |  | - |  | 1.5 |  | 1.5 |  | - |  | S : 14.3 T : 2.8 |  | S : 14.3 T : 2.8 |  | - |  | B1-2109-4793 |  | - |  | -
125 |  | 1102160 | VCM1 | US-VC-E-330A | E-330A | D-330 FEED CROSS EXCH. |  | B | 현장설비 | ST_01 | 열교환기 | 열교환기 | PSMTYPE3 | S:NAOH |  | S:NAOH |  | T:EDC |  | - |  | - |  | 액체 |  | - |  | 0.87 0.18 (8.9 1.8) MPa |  | 0.87 0.18 (8.9 1.8) MPa |  | - |  | 1.03 1.24 (10.5 12.6) MPa |  | 1.03 1.24 (10.5 12.6) MPa |  | - |  | 40/80 170/90 |  | 40/80 170/90 |  | - |  | 148.9 176.7 |  | 148.9 176.7 |  | - |  | 13.22m2 |  | - |  | 13.22m2 |  | - |  | H |  | SHELL&TUBE/FTS |  | 34 |  | 0.25ID×2.44L |  | S : SUS316L |  | S : SUS316L |  | T : 70/30-CU/NI |  | - |  | - |  | SWG(316SS+Graphite) / JIC #6400(Carbon Fiber + NBR) Or Equivalent |  | - |  | NO NO |  | - |  | 100 |  | 100 |  | 100 |  | - |  | 1.39 |  | 1.39 |  | - |  | - |  | - |  | - |  | 8.38 |  | 8.38 |  | - |  | B1-2108B-4793 |  | - |  | -
126 |  | 1102260 | VCM1 | US-VC-E-811 | E-811 | PURGE GAS CHILLER |  | A | 현장설비 | ST_01 | 열교환기 | 열교환기 | PSMTYPE3 | S:PROPYLENE |  | S:PROPYLENE |  | T:ETHYLENE+Inerts |  | - |  | - |  | 기체,액체 / 기체 |  | - |  | 0.07 0.75 (0.75 7.63) MPa |  | 0.07 0.75 (0.75 7.63) MPa |  | - |  | 2.07/FV 0.93 (21.1/FV 9.5) MPa |  | 2.07/FV 0.93 (21.1/FV 9.5) MPa |  | - |  | -34/-34 40/-20 |  | -34/-34 40/-20 |  | - |  | 70 200 |  | 70 200 |  | - |  | 6.5m2 |  | - |  | 6.5m2 |  | - |  | - |  | - |  | - |  | 0.3IDX 2.9L m3 |  | S: L.T.STEEL |  | S: L.T.STEEL |  | T : TANTALIUM |  | - |  | - |  | Solid PTFE 3T |  | - |  | NO NO |  | - |  | 20 NONE |  | 20 NONE |  | 85 70 |  | - |  | 3.78 |  | 3.78 |  | - |  | 3.2 |  | 3.2 |  | - |  | S : 9.5 T : 9.5 |  | S : 9.5 T : 9.5 |  | - |  | A1-200-812-931005 |  | - |  | -
127 |  | 1102142 | VCM1 | US-VC-E-220B | E-220B | T-220 REBOILER |  | C | 현장설비 | ST_01 | 열교환기 | 열교환기 | PSMTYPE3 | S:STEAM |  | S:STEAM |  | T:VCM |  | - |  | - |  | 액체 / 기체 |  | - |  | 0.72 0.25 (7.3 2.5) MPa |  | 0.72 0.25 (7.3 2.5) MPa |  | - |  | 0.51/FV 1.54/FV (5.25/FV 15.75/FV) MPa |  | 0.51/FV 1.54/FV (5.25/FV 15.75/FV) MPa |  | - |  | 99 50 |  | 99 50 |  | - |  | 121.1 121.1 |  | 121.1 121.1 |  | - |  | 0.17 |  | - |  | 0.17 |  | - |  | V |  | SHELL&TUBE/FTS |  | 56 |  | 0.30ID×2.44L |  | S : A283-C |  | S : A283-C |  | T : 70/30-CU/NI |  | - |  | - |  | SWG(316SS+Graphite) / JIC #6400(Carbon Fiber + NBR) Or Equivalent |  | - |  | NO NO |  | - |  | 20 10 |  | 20 10 |  | 85 |  | - |  | 2.3 |  | 2.3 |  | - |  | 3 |  | 3 |  | - |  | S : 8.4 T : 2.8 |  | S : 8.4 T : 2.8 |  | - |  | B1-2110-4793 |  | - |  | -
128 |  | 1102174 | VCM1 | US-VC-E-403 | E-403 | ELEC. HEATER |  | B | 현장설비 | ST_01 | 열교환기 | 열교환기 | PSMTYPE3 | PROPYLENE |  | PROPYLENE |  | - |  | - |  | - |  | - |  | - |  | 0.30 (3.1) MPa |  | 0.30 (3.1) MPa |  | - |  | 0.34/2.07 (3.5/21.1) MPa |  | 0.34/2.07 (3.5/21.1) MPa |  | - |  | -20 |  | -20 |  | - |  | -31.7/93 |  | -31.7/93 |  | - |  | - |  | - |  | - |  | - |  | H |  | - |  | - |  | - |  | 70/30-CU/NI |  | 해당없음 |  | 해당없음 |  | - |  | - |  | Solid PTFE 3T |  | - |  | NO |  | - |  | NO |  | NO |  | 100/85 |  | - |  | 3 |  | 3 |  | - |  | 1.5 |  | 1.5 |  | - |  | 6 |  | 6 |  | - |  | B1-2204B-4793 |  | - |  | -
129 |  | 1102180 | VCM1 | US-VC-EC-801A | EC-801A | C-801A LUBE OIL COOLER |  | B | 현장설비 | ST_01 | 열교환기 | 열교환기 | PSMTYPE3 | - |  | - |  | - |  | - |  | - |  | - |  | - |  | - |  | - |  | - |  | - |  | - |  | - |  | - |  | - |  | - |  | - |  | - |  | - |  | - |  | - |  | - |  | - |  | - |  | - |  | - |  | - |  | - |  | - |  | - |  | - |  | - |  | - |  | - |  | - |  | - |  | - |  | - |  | - |  | - |  | - |  | - |  | - |  | - |  | - |  | - |  | - |  | - |  | - |  | - |  | - |  | -
130 |  | 1102181 | VCM1 | US-VC-EC-801B | EC-801B | C-801B LUBE OIL COOLER |  | B | 현장설비 | ST_01 | 열교환기 | 열교환기 | PSMTYPE3 | - |  | - |  | - |  | - |  | - |  | - |  | - |  | - |  | - |  | - |  | - |  | - |  | - |  | - |  | - |  | - |  | - |  | - |  | - |  | - |  | - |  | - |  | - |  | - |  | - |  | - |  | - |  | - |  | - |  | - |  | - |  | - |  | - |  | - |  | - |  | - |  | - |  | - |  | - |  | - |  | - |  | - |  | - |  | - |  | - |  | - |  | - |  | - |  | - |  | - |  | - |  | -
131 |  | 1102262 | VCM1 | US-VC-E-813 | E-813 | N2 HEATER |  | A | 현장설비 | ST_01 | 열교환기 | 열교환기 | PSMTYPE3 | T:NITROGEN |  | T:NITROGEN |  | - |  | - |  | - |  | - |  | - |  | 0.2 (2) MPa |  | 0.2 (2) MPa |  | - |  | 0.85 (8.7) MPa |  | 0.85 (8.7) MPa |  | - |  | -10/230 |  | -10/230 |  | - |  | 300 |  | 300 |  | - |  | - |  | - |  | - |  | - |  | V |  | SHELL&TUBE/ELECTRIC |  | - |  | 0.15IDX 1.6H m3 |  | A240T304 SS316 |  | 해당없음 |  | 해당없음 |  | - |  | - |  | SWG(316SS+Graphite) / JIC #6400(Carbon Fiber + NBR) Or Equivalent |  | - |  | NO |  | - |  | 20 |  | 20 |  | 85 |  | - |  | 0.81 |  | 0.81 |  | - |  | 1.6 |  | 1.6 |  | - |  | 6.35 |  | 6.35 |  | - |  | A1-200-813-931005 |  | - |  | -
132 |  | 1102148 | VCM1 | US-VC-E-260 | E-260 | T-260 REBOILER |  | C | 현장설비 | ST_01 | 열교환기 | 열교환기 | PSMTYPE3 | S:STEAM |  | S:STEAM |  | T:VCM |  | - |  | - |  | 액체 / 기체 |  | - |  | 1.14 0.34 (11.6 3.5) MPa |  | 1.14 0.34 (11.6 3.5) MPa |  | - |  | 0.52/FV 1.55 (5.3/FV 15.8) MPa |  | 0.52/FV 1.55 (5.3/FV 15.8) MPa |  | - |  | 90.5 53.3 |  | 90.5 53.3 |  | - |  | 121.1 121.1 |  | 121.1 121.1 |  | - |  | 0.83 |  | - |  | 0.83 |  | - |  | V |  | SHELL&TUBE/FTS |  | 352 |  | 0.66ID×2.44H |  | S : A283-C |  | S : A283-C |  | T : 70/30-CU/NI |  | - |  | - |  | SWG(316SS+Graphite) / JIC #6400(Carbon Fiber + NBR) Or Equivalent |  | - |  | NO NO |  | - |  | 20 |  | 20 |  | 85 |  | - |  | 1.8 |  | 1.8 |  | - |  | 3 |  | 3 |  | - |  | S : 7.9 T : 2.8 |  | S : 7.9 T : 2.8 |  | - |  | B1-2128-4793 |  | - |  | -
133 |  | 1102175 | VCM1 | US-VC-E-404 | E-404 | ELEC. HEATER |  | B | 현장설비 | ST_01 | 열교환기 | 열교환기 | PSMTYPE3 | PROPYLENE |  | PROPYLENE |  | - |  | - |  | - |  | - |  | - |  | 0.014 (0.14) MPa |  | 0.014 (0.14) MPa |  | - |  | 0.34/2.07 (3.5/21.1) MPa |  | 0.34/2.07 (3.5/21.1) MPa |  | - |  | -43.3 |  | -43.3 |  | - |  | -45.6/93 |  | -45.6/93 |  | - |  | - |  | - |  | - |  | - |  | H |  | TMI-12 |  | - |  | - |  | 70/30-CU/NI |  | 해당없음 |  | 해당없음 |  | - |  | - |  | SWG(316SS+Graphite) |  | - |  | NO |  | - |  | NO |  | NO |  | 100/85 |  | - |  | 3 |  | 3 |  | - |  | 1.5 |  | 1.5 |  | - |  | 6 |  | 6 |  | - |  | B1-2204B-4793 |  | - |  | -
134 |  | 1102251 | VCM1 | US-VC-E-802 | E-802 | HCL HEATER |  | A | 현장설비 | ST_01 | 열교환기 | 열교환기 | PSMTYPE3 | S:STEAM |  | S:STEAM |  | T:HCL |  | - |  | - |  | 기체 |  | - |  | 1.52 0.79 (15.5 8.1) MPa |  | 1.52 0.79 (15.5 8.1) MPa |  | - |  | 2.06 1.03 (21 10.5) MPa |  | 2.06 1.03 (21 10.5) MPa |  | - |  | 202/202 29/155 |  | 202/202 29/155 |  | - |  | 300 200 |  | 300 200 |  | - |  | 10.7m2 |  | - |  | 10.7m2 |  | - |  | - |  | - |  | - |  | 0.36ID X 2.5H m3 |  | S : A283-C |  | S : A283-C |  | T : A283-C |  | - |  | - |  | SWG(316SS+Graphite) / JIC #6400(Carbon Fiber + NBR) Or Equivalent |  | - |  | NO NO |  | - |  | 20 20 |  | 20 20 |  | 85 85 |  | - |  | 4.92 0.175 |  | 4.92 0.175 |  | - |  | 3.2 3.2 |  | 3.2 3.2 |  | - |  | S : 11.1 T : 2.77 |  | S : 11.1 T : 2.77 |  | - |  | A1-200-802-931005 |  | - |  | -
135 |  | 1102298 | VCM1 | US-VC-E-201C | E-201C | SECONDARY FURNACE CONDENSER |  | B | 현장설비 | ST_01 | 열교환기 | 열교환기 | PSMTYPE3 | T:EDC/VCM/HCL |  | T:EDC/VCM/HCL |  | - |  | - |  | - |  | 기체 |  | - |  | 0.76 (7.8) MPa |  | 0.76 (7.8) MPa |  | - |  | 1.03 (10.5) MPa |  | 1.03 (10.5) MPa |  | - |  | 108 |  | 108 |  | - |  | 121 |  | 121 |  | - |  | 128.1㎡ |  | - |  | 128.1㎡ |  | - |  | - |  | - |  | - |  | 4.79W X 1.37 L |  | S : A283-C T : A283-C |  | 해당없음 |  | 해당없음 |  | - |  | - |  | 5mm THK, STAINLESS STEEL(SUS316L, 2mm) + FLAT REINFORCED GRAPHITE SHEET(1.5mm), (JIC 4201-P)_'17년 |  | - |  | NO |  | - |  | 20 |  | 20 |  | 70 |  | - |  | 3 |  | 3 |  | - |  | 3 |  | 3 |  | - |  | 9 |  | 9 |  | - |  | B1-2107-4793 |  | - |  | -
136 |  | 1102155 | VCM1 | US-VC-E-264 | E-264 | VCM STORAGE FAN COOLER |  | A | 현장설비 | ST_01 | 열교환기 | 열교환기 | PSMTYPE3 | T:VCM |  | T:VCM |  | - |  | - |  | - |  | 기체 |  | - |  | 0.79 (8.1) MPa |  | 0.79 (8.1) MPa |  | - |  | 1.03 (10.5) MPa |  | 1.03 (10.5) MPa |  | - |  | 90 |  | 90 |  | - |  | 93.3 |  | 93.3 |  | - |  | 61.83m2 |  | - |  | 61.83m2 |  | - |  | - |  | - |  | - |  | 2.35W X 0.89 L |  | S : A283-C T : A283-C |  | 해당없음 |  | 해당없음 |  | - |  | - |  | SWG(316SS+Graphite) / JIC #6400(Carbon Fiber + NBR) Or Equivalent |  | - |  | YES |  | - |  | 20 |  | 20 |  | 70 |  | - |  | 1.3 |  | 1.3 |  | - |  | 1.5 |  | 1.5 |  | - |  | 2.8 |  | 2.8 |  | - |  | B1-2132-4793 |  | - |  | -
137 |  | 1102179 | VCM1 | US-VC-EC-401 | EC-401 | C-400/401 LUBE OIL COOLER |  | B | 현장설비 | ST_01 | 열교환기 | 열교환기 | PSMTYPE3 | OIL/CTW |  | OIL/CTW |  | - |  | - |  | - |  | - |  | - |  | 0.002 (0.025) MPa |  | 0.002 (0.025) MPa |  | - |  | 0.34 (3.5) MPa |  | 0.34 (3.5) MPa |  | - |  | 25 |  | 25 |  | - |  | 121.1 |  | 121.1 |  | - |  | - |  | - |  | - |  | - |  | H |  | - |  | - |  | - |  | S : A283-C T : A283-C |  | 해당없음 |  | 해당없음 |  | - |  | - |  | JIC #6400(Carbon Fiber + NBR) Or Equivalent |  | - |  | NO |  | - |  | 20 |  | 20 |  | 85 |  | - |  | 1.07 |  | 1.07 |  | - |  | 3.2 |  | 3.2 |  | - |  | 4.85 |  | 4.85 |  | - |  | B1-2205C-4793 |  | - |  | -
138 |  | 1102297 | VCM1 | US-VC-E-201A | E-201A | SECONDARY FURNACE CONDENSER |  | B | 현장설비 | ST_01 | 열교환기 | 열교환기 | PSMTYPE3 | T:EDC/VCM/HCL |  | T:EDC/VCM/HCL |  | - |  | - |  | - |  | 기체 |  | - |  | 0.76 (7.8) MPa |  | 0.76 (7.8) MPa |  | - |  | 1.03 (10.5) MPa |  | 1.03 (10.5) MPa |  | - |  | 108 |  | 108 |  | - |  | 121 |  | 121 |  | - |  | 98.1㎡ |  | - |  | 98.1㎡ |  | - |  | - |  | - |  | - |  | 4.79W X 1.37 L |  | S : A283-C T : A283-C |  | 해당없음 |  | 해당없음 |  | - |  | - |  | 5mm THK, STAINLESS STEEL(SUS316L, 2mm) + FLAT REINFORCED GRAPHITE SHEET(1.5mm), (JIC 4201-P)_'17년 |  | - |  | NO |  | - |  | 20 |  | 20 |  | 70 |  | - |  | 3 |  | 3 |  | - |  | 3 |  | 3 |  | - |  | 9 |  | 9 |  | - |  | B1-2107-4793 |  | - |  | -
139 |  | 1104421 | VCM2 | US-EV-AE-502A | AE-502A | HTC AIR COOLER |  | B | 현장설비 | ST_01 | 열교환기 | 열교환기 | PSMTYPE3 | AIR |  | AIR |  | - |  | - |  | - |  | 기체 |  | - |  | ATM |  | ATM |  | - |  | 0.05 (0.486) MPa |  | 0.05 (0.486) MPa |  | - |  | ATM |  | ATM |  | - |  | 0.25 (5.2,FV) |  | 0.25 (5.2,FV) |  | - |  | 48.5 |  | - |  | 48.5 |  | - |  | - |  | - |  | - |  | 3.5ID x 5.04W |  | T : 70/30 Cu/Ni |  | FIN : 304SS |  | FIN : 304SS |  | - |  | - |  | 5mm THK, STAINLESS STEEL(SUS316L, 2mm) + FLAT REINFORCED GRAPHITE SHEET(1.5mm)_'17년 TA 적용 |  | - |  | NO |  | - |  | 100 |  | 100 |  | 100 |  | - |  | 1 |  | 1 |  | - |  | 3 |  | 3 |  | - |  | 8.2 |  | 8.2 |  | - |  | - |  | - |  | -
140 |  | 1102161 | VCM1 | US-VC-E-330B | E-330B | T-210 BTM HEAT EXCH. |  | A | 현장설비 | ST_01 | 열교환기 | 열교환기 | PSMTYPE3 | S:VCM |  | S:VCM |  | T:EDC |  | - |  | - |  | 액체 |  | - |  | 0.86 0.88 (8.76 8.97) MPa |  | 0.86 0.88 (8.76 8.97) MPa |  | - |  | 1.22 1.22 (12.42 12.42) MPa |  | 1.22 1.22 (12.42 12.42) MPa |  | - |  | 96 180 |  | 96 180 |  | - |  | 204.5 204.5 |  | 204.5 204.5 |  | - |  | 0.83 |  | - |  | 0.83 |  | - |  | H |  | SHELL&TUBE/KETTLE |  | 54 |  | 0.59ID×3.05L |  | S : A283-C |  | S : A283-C |  | T : A283-C |  | - |  | - |  | SWG(316SS+Graphite) / JIC #6400(Carbon Fiber + NBR) Or Equivalent |  | - |  | NO(Stress Relief) |  | - |  | 20 20 |  | 20 20 |  | 85 |  | - |  | 6.9 |  | 6.9 |  | - |  | 3.2 3.2 |  | 3.2 3.2 |  | - |  | S : 12 T : 2.8 |  | S : 12 T : 2.8 |  | - |  | B1-2108B-4793 |  | - |  | -
141 |  | 1102258 | VCM1 | US-VC-E-809 | E-809 | T-801 BTM COOLER |  | C | 현장설비 | ST_01 | 열교환기 | 열교환기 | PSMTYPE3 | S:H2O |  | S:H2O |  | T:EDC,H2O |  | - |  | - |  | 액체 / 액체 |  | - |  | 0.44 0.21 (4.5 2.1) MPa |  | 0.44 0.21 (4.5 2.1) MPa |  | - |  | 0.69 0.69 (7 7) MPa |  | 0.69 0.69 (7 7) MPa |  | - |  | 30/37 77/40 |  | 30/37 77/40 |  | - |  | 170 170 |  | 170 170 |  | - |  | 0.28 |  | - |  | 0.28 |  | - |  | - |  | - |  | - |  | 0.39IDX 2.39L m3 |  | S : A283-C |  | S : A283-C |  | T : GRAPHITE |  | - |  | - |  | JIC #6400(Carbon Fiber + NBR) Or Equivalent |  | - |  | NO |  | - |  | 20 |  | 20 |  | 85 |  | - |  | 1.6 |  | 1.6 |  | - |  | 3.2 |  | 3.2 |  | - |  | 9.525 |  | 9.525 |  | - |  | A1-200-814-931005 |  | - |  | -
142 |  | 1104475 | VCM2 | US-EV-E-105 | E-105 | L.E. COLUMN REBOILER |  | A | 현장설비 | ST_01 | 열교환기 | 열교환기 | PSMTYPE3 | STEAM |  | STEAM |  | - |  | - |  | - |  | 기체,액체/ 기체,액체 |  | - |  | 0.93 (9.5) MPa |  | 0.93 (9.5) MPa |  | - |  | 0.27 (2.8) MPa |  | 0.27 (2.8) MPa |  | - |  | 1.2/FV (12.2/FV) |  | 1.2/FV (12.2/FV) |  | - |  | 0.51/FV (5.2/FV) |  | 0.51/FV (5.2/FV) |  | - |  | 1.4 |  | - |  | 1.4 |  | - |  | V |  | SHELL&TUBE/BEM |  | 375 |  | 0.8ID x 2.434H |  | S : A-285-C T : 70/30 Cu/Ni |  | 해당없음 |  | 해당없음 |  | - |  | - |  | SWG(316SS+Graphite) / JIC #6400(Carbon Fiber + NBR) Or Equivalent |  | - |  | YES |  | - |  | 20 |  | 20 |  | 85 |  | - |  | 17 |  | 17 |  | - |  | 1.6 |  | 1.6 |  | - |  | 19.1 |  | 19.1 |  | - |  | - |  | - |  | -
143 |  | 1104422 | VCM2 | US-EV-AE-502B | AE-502B | HTC AIR COOLER |  | B | 현장설비 | ST_01 | 열교환기 | 열교환기 | PSMTYPE3 | AIR |  | AIR |  | - |  | - |  | - |  | 기체 |  | - |  | ATM |  | ATM |  | - |  | 0.05 (0.486) MPa |  | 0.05 (0.486) MPa |  | - |  | ATM |  | ATM |  | - |  | 0.25 (5.2,FV) |  | 0.25 (5.2,FV) |  | - |  | 48.5 |  | - |  | 48.5 |  | - |  | - |  | - |  | - |  | 3.5ID x 5.04W |  | T : 70/30 Cu/Ni |  | FIN : 304SS |  | FIN : 304SS |  | - |  | - |  | 5mm THK, STAINLESS STEEL(SUS316L, 2mm) + FLAT REINFORCED GRAPHITE SHEET(1.5mm)_'17년 TA 적용 |  | - |  | NO |  | - |  | 100 |  | 100 |  | 100 |  | - |  | 1 |  | 1 |  | - |  | 3 |  | 3 |  | - |  | 8.2 |  | 8.2 |  | - |  | - |  | - |  | -
144 |  | 1102164 | VCM1 | US-VC-E-331B | E-331B | T-330 REBOILER |  | B | 현장설비 | ST_01 | 열교환기 | 열교환기 | PSMTYPE3 | S:STEAM |  | S:STEAM |  | T:EDC |  | - |  | - |  | 액체 / 기체 |  | - |  | 0.11 0.42 (1.12 4.5) MPa |  | 0.11 0.42 (1.12 4.5) MPa |  | - |  | 1.89 1.24 (19.3 12.6) MPa |  | 1.89 1.24 (19.3 12.6) MPa |  | - |  | 174 139/148 |  | 174 139/148 |  | - |  | 204.4 204.4 |  | 204.4 204.4 |  | - |  | 23.33m2 |  | - |  | 23.33m2 |  | - |  | - |  | - |  | - |  | 0.15ID×3.66L |  | S : A283-C |  | S : A283-C |  | T : 70/30-CU/NI |  | - |  | - |  | SWG(Monel+Graphite) / JIC #6400 Or Equivalent |  | - |  | NO NO |  | - |  | NO 10 |  | NO 10 |  | 85 |  | - |  | 4.2 |  | 4.2 |  | - |  | 3.2 |  | 3.2 |  | - |  | S : 8.17 T : 2.8 |  | S : 8.17 T : 2.8 |  | - |  | B1-2121A-4793 |  | - |  | -
145 |  | 1102261 | VCM1 | US-VC-E-812 | E-812 | PURGE GAS HEATER |  | C | 현장설비 | ST_01 | 열교환기 | 열교환기 | PSMTYPE3 | S:STEAM |  | S:STEAM |  | T:ETHYLENE+Inerts |  | - |  | - |  | 기체 / 기체 |  | - |  | 0.34 0.74 (3.5 7.55) MPa |  | 0.34 0.74 (3.5 7.55) MPa |  | - |  | 0.51 0.93 (5.2/FV 9.5) MPa |  | 0.51 0.93 (5.2/FV 9.5) MPa |  | - |  | 147/147 -20/15 |  | 147/147 -20/15 |  | - |  | 170 -30/170 |  | 170 -30/170 |  | - |  | 0.04 |  | - |  | 0.04 |  | - |  | H |  | SHELL&TUBE |  | - |  | 0.26IDX 0.67L m3 |  | S : A283-C |  | S : A283-C |  | T : GRAPHITE |  | - |  | - |  | Solid PTFE 3T |  | - |  | NO |  | - |  | 20 |  | 20 |  | 85 |  | - |  | 0.81 |  | 0.81 |  | - |  | 3.2 |  | 3.2 |  | - |  | 6.35 |  | 6.35 |  | - |  | A1-200-812-931005 |  | - |  | -
146 |  | 1104492 | VCM2 | US-EV-E-204 | E-204 | HCL COLUMN CONDENSER |  | B | 현장설비 | ST_01 | 열교환기 | 열교환기 | PSMTYPE3 | ANHYDROUS HCL |  | ANHYDROUS HCL |  | - |  | - |  | - |  | 기체/액체 |  | - |  | 0.78 (8) MPa |  | 0.78 (8) MPa |  | - |  | 0.01 (0.08) MPa |  | 0.01 (0.08) MPa |  | - |  | 1.03/FV (10.5/FV) |  | 1.03/FV (10.5/FV) |  | - |  | 2.06 (21/FV) |  | 2.06 (21/FV) |  | - |  | 6.92 |  | - |  | 6.92 |  | - |  | V |  | SHELL&TUBE |  | 1180-U |  | 1.7ID x 3.05H |  | S : L.T STEEL T : 70/30 Cu/Ni |  | 해당없음 |  | 해당없음 |  | - |  | - |  | 0.175" THK SPIRAL WOUND 316SS + NON-ASB. OUTER RING : CS |  | - |  | NO |  | - |  | 20 |  | 20 |  | 85 |  | - |  | 18.7 |  | 18.7 |  | - |  | - |  | - |  | - |  | 22 |  | 22 |  | - |  | - |  | - |  | -
147 |  | 1104471 | VCM2 | US-EV-E-103 | E-103 | LTC VENT CONDENSER |  | A | 현장설비 | ST_01 | 열교환기 | 열교환기 | PSMTYPE3 | PROPYLENE |  | PROPYLENE |  | - |  | - |  | - |  | - |  | - |  | 0.06 (0.65) MPa |  | 0.06 (0.65) MPa |  | - |  | 2.06/FV (21/FV) MPa |  | 2.06/FV (21/FV) MPa |  | - |  | 0.14 (1.4) |  | 0.14 (1.4) |  | - |  | 0.59 (6.0) |  | 0.59 (6.0) |  | - |  | - |  | - |  | - |  | - |  | H |  | SHELL&TUBE |  | 160 |  | 0.33ID x 3.39W |  | S : L.T STEEL T: MONEL |  | 해당없음 |  | 해당없음 |  | - |  | - |  | Solid PTFE 3T |  | - |  | NO |  | - |  | 20 |  | 20 |  | 85 |  | - |  | 2.6 |  | 2.6 |  | - |  | 3 |  | 3 |  | - |  | 9 |  | 9 |  | - |  | - |  | - |  | -
148 |  | 1102165 | VCM1 | US-VC-E-332 | E-332 | T-330 O/H FAN COOLER |  | B | 현장설비 | ST_01 | 열교환기 | 열교환기 | PSMTYPE3 | T:EDC |  | T:EDC |  | - |  | - |  | - |  | 기체 |  | - |  | 0.05 (0.5) MPa |  | 0.05 (0.5) MPa |  | - |  | 0.52/F.V (5.3/F.V) MPa |  | 0.52/F.V (5.3/F.V) MPa |  | - |  | 97 |  | 97 |  | - |  | 148.9 |  | 148.9 |  | - |  | 117.43m2 |  | - |  | 117.43m2 |  | - |  | - |  | - |  | - |  | 4.83W X 1.62 L |  | S : MONEL T : MONEL |  | 해당없음 |  | 해당없음 |  | - |  | - |  | SWG(Monel+Graphite) / JIC #6400 Or Equivalent |  | - |  | NO |  | - |  | NO 10 |  | NO 10 |  | 70 |  | - |  | 1.3 |  | 1.3 |  | - |  | 1.5 |  | 1.5 |  | - |  | T:2.1 |  | T:2.1 |  | - |  | B1-2121B-4793 |  | - |  | -
149 |  | 1104418 | VCM2 | US-EV-AE-202B | AE-202B | QUENCH COLUMN AIR COOLER |  | A | 현장설비 | ST_01 | 열교환기 | 열교환기 | PSMTYPE3 | AIR |  | AIR |  | - |  | - |  | - |  | 기체 |  | - |  | ATM |  | ATM |  | - |  | 0.84 (8.6) MPa |  | 0.84 (8.6) MPa |  | - |  | ATM |  | ATM |  | - |  | 1.05 (10.7) |  | 1.05 (10.7) |  | - |  | 0.595 |  | - |  | 0.595 |  | - |  | - |  | - |  | - |  | 0.016ID x 7.5W |  | T : B111-C715000 Casing : A283-C |  | FIN : AL |  | FIN : AL |  | - |  | - |  | 5mm THK, STAINLESS STEEL(SUS316L, 2mm) + FLAT REINFORCED GRAPHITE SHEET(1.5mm)_'17년 TA 적용 |  | - |  | Header Box Only |  | - |  | 100 |  | 100 |  | 100 |  | - |  | 12.5 |  | 12.5 |  | - |  | 3 |  | 3 |  | - |  | 17 |  | 17 |  | - |  | - |  | - |  | -
150 |  | 1104494 | VCM2 | US-EV-E-206A | E-206A | VCM COLUMN REBOILER |  | B | 현장설비 | ST_01 | 열교환기 | 열교환기 | PSMTYPE3 | STEAM |  | STEAM |  | - |  | - |  | - |  | 기체,액체/ 기체,액체 |  | - |  | 1.67 (17) MPa |  | 1.67 (17) MPa |  | - |  | 0.62 (6.3) MPa |  | 0.62 (6.3) MPa |  | - |  | 2.16/FV (22/FV) |  | 2.16/FV (22/FV) |  | - |  | 0.86 (8.8) |  | 0.86 (8.8) |  | - |  | 2.4 |  | - |  | 2.4 |  | - |  | V |  | SHELL&TUBE/BEM |  | 738 |  | 1.02ID x 2.44H |  | S : A285-C T : 70/30 Cu/Ni |  | 해당없음 |  | 해당없음 |  | - |  | - |  | 0.175" THK SPIRAL WOUND 316SS + NON-ASB. OUTER RING : CS |  | - |  | NO |  | - |  | 100 |  | 100 |  | 85 |  | - |  | 11.8 |  | 11.8 |  | - |  | 3 |  | 3 |  | - |  | 17 |  | 17 |  | - |  | - |  | - |  | -
151 |  | 1104476 | VCM2 | US-EV-E-106 | E-106 | L.E. COLUMN CONDENSER |  | B | 현장설비 | ST_01 | 열교환기 | 열교환기 | PSMTYPE3 | CTW |  | CTW |  | - |  | - |  | - |  | 액체/기체,액체 |  | - |  | 0.44 (4.5) MPa |  | 0.44 (4.5) MPa |  | - |  | 0.06 (0.61) MPa |  | 0.06 (0.61) MPa |  | - |  | 0.69 (7) |  | 0.69 (7) |  | - |  | 0.51/FV (5.2/FV) |  | 0.51/FV (5.2/FV) |  | - |  | 1.36 |  | - |  | 1.36 |  | - |  | V |  | SHELL&TUBE/BEM |  | 200 |  | 0.6ID x 4.8H |  | S : A-285-C T : 70/30 Cu/Ni |  | 해당없음 |  | 해당없음 |  | - |  | - |  | SWG(316SS+Graphite) / JIC #6400(Carbon Fiber + NBR) Or Equivalent |  | - |  | NO |  | - |  | 20 100 |  | 20 100 |  | 85 100 |  | - |  | 11.48 |  | 11.48 |  | - |  | 3 |  | 3 |  | - |  | 15 |  | 15 |  | - |  | - |  | - |  | -
152 |  | 1102166 | VCM1 | US-VC-E-340A | E-340A | T-340 REBOILER |  | B | 현장설비 | ST_01 | 열교환기 | 열교환기 | PSMTYPE3 | S:STEAM |  | S:STEAM |  | T:EDC |  | - |  | - |  | 액체 / 기체 |  | - |  | 1.03 0.05 (10.5 0.52) MPa |  | 1.03 0.05 (10.5 0.52) MPa |  | - |  | 1.89 1.24 (19.25 12.6) MPa |  | 1.89 1.24 (19.25 12.6) MPa |  | - |  | 180 99 |  | 180 99 |  | - |  | 204.4 204.4 |  | 204.4 204.4 |  | - |  | 9.53m2 |  | - |  | 9.53m2 |  | - |  | V |  | SHELL&TUBE |  | 49 |  | 0.25ID×1.22H |  | S : A283-C |  | S : A283-C |  | T : 70/30-CU/NI |  | - |  | - |  | SWG(316SS+Graphite) / JIC #6400(Carbon Fiber + NBR) Or Equivalent |  | - |  | NO NO |  | - |  | NO 10 |  | NO 10 |  | 70 |  | - |  | 1.9 |  | 1.9 |  | - |  | 3 |  | 3 |  | - |  | S : 8.17 T : 2.8 |  | S : 8.17 T : 2.8 |  | - |  | B1-2121B-4793 |  | - |  | -
153 |  | 1104469 | VCM2 | US-EV-E-101 | E-101 | LTC REACTOR COOLER |  | B | 현장설비 | ST_01 | 열교환기 | 열교환기 | PSMTYPE3 | CTW |  | CTW |  | - |  | - |  | - |  | - |  | - |  | 0.44 (4.5) MPa |  | 0.44 (4.5) MPa |  | - |  | 0.14/0.25 (1.4/2.5) MPa |  | 0.14/0.25 (1.4/2.5) MPa |  | - |  | 0.69 (7.0) |  | 0.69 (7.0) |  | - |  | 0.59 (6.0) |  | 0.59 (6.0) |  | - |  | - |  | - |  | - |  | - |  | V |  | SHELL&TUBE |  | 176 |  | 0.965ID x 6.080H |  | S : A-516 T : B-111 |  | 해당없음 |  | 해당없음 |  | - |  | - |  | Solid PTFE 3T |  | - |  | NO |  | - |  | 20 |  | 20 |  | 86 |  | - |  | 3.4 |  | 3.4 |  | - |  | 3/6 |  | 3/6 |  | - |  | 10.5 |  | 10.5 |  | - |  | - |  | - |  | -
154 |  | 1104496 | VCM2 | US-EV-E-207A | E-207A | VCM COLUMN CONDENSER |  | B | 현장설비 | ST_01 | 열교환기 | 열교환기 | PSMTYPE3 | VCM |  | VCM |  | - |  | - |  | - |  | 기체,액체/액체 |  | - |  | 0.52 (5.3) MPa |  | 0.52 (5.3) MPa |  | - |  | 0.44 (4.5) MPa |  | 0.44 (4.5) MPa |  | - |  | 0.86 (8.8) |  | 0.86 (8.8) |  | - |  | 0.69 (7.0) |  | 0.69 (7.0) |  | - |  | 22.13 |  | - |  | 22.13 |  | - |  | H |  | SHELL&TUBE |  | 1076 |  | 2.15ID x 6.096W |  | S : A516 T : A179 |  | 해당없음 |  | 해당없음 |  | - |  | - |  | SWG(316SS+Graphite) / JIC #6400(Carbon Fiber + NBR) Or Equivalent |  | - |  | YES |  | - |  | 20 |  | 20 |  | 85 |  | - |  | 2.6 |  | 2.6 |  | - |  | 3 |  | 3 |  | - |  | 10 |  | 10 |  | - |  | - |  | - |  | -
155 |  | 1104485 | VCM2 | US-EV-E-201A | E-201A | EDC VAPORIZERS |  | A | 현장설비 | ST_01 | 열교환기 | 열교환기 | PSMTYPE3 | EDC |  | EDC |  | - |  | - |  | - |  | 기체,액체/ 기체,액체 |  | - |  | 1.13 (11.5) MPa |  | 1.13 (11.5) MPa |  | - |  | 1.62 (16.5) MPa |  | 1.62 (16.5) MPa |  | - |  | 1.47/FV (15/FV) |  | 1.47/FV (15/FV) |  | - |  | 2.06 (21/FV) |  | 2.06 (21/FV) |  | - |  | 16.89 |  | - |  | 16.89 |  | - |  | H |  | SHELL&TUBE |  | 393U |  | 2.1ID x 4.877W |  | S : A285-C T : 70/30 Cu/Ni |  | 해당없음 |  | 해당없음 |  | - |  | - |  | 4mm THK , KAMMPROFILE W/FLEXIBLE GRAPHITE LAYER_'17년 TA 적용 |  | - |  | NO |  | - |  | 20 |  | 20 |  | 85 |  | - |  | 8.52 |  | 8.52 |  | - |  | 3 |  | 3 |  | - |  | 17 |  | 17 |  | - |  | - |  | - |  | -
156 |  | 1102169 | VCM1 | US-VC-E-341B | E-341B | C2H4 PREHEATER |  | B | 현장설비 | ST_01 | 열교환기 | 열교환기 | PSMTYPE3 | S:C2H4 |  | S:C2H4 |  | T:EDC |  | - |  | - |  | 액체 / 기체 |  | - |  | 1.31 0.34 (13.4 3.5) MPa |  | 1.31 0.34 (13.4 3.5) MPa |  | - |  | 1.57 1.03 (16.0 10.5) MPa |  | 1.57 1.03 (16.0 10.5) MPa |  | - |  | 0/66.1 93/69.1 |  | 0/66.1 93/69.1 |  | - |  | 100 150 |  | 100 150 |  | - |  | 17.5m2 |  | - |  | 17.5m2 |  | - |  | H |  | SHELL&TUBE/H-BEM |  | 90PCS |  | 0.4ID × 3.18H |  | S:A516-70 |  | S:A516-70 |  | T:B111-C71500 |  | - |  | - |  | SWG(316SS+Graphite) / JIC #6400(Carbon Fiber + NBR) Or Equivalent |  | - |  | NO YES |  | - |  | 100 |  | 100 |  | 100 |  | - |  | 2.3 |  | 2.3 |  | - |  | 3 3 |  | 3 3 |  | - |  | S : 10 T : 2.11 |  | S : 10 T : 2.11 |  | - |  | B1-2121B-4793 |  | - |  | -
157 |  | 1104473 | VCM2 | US-EV-E-104B | E-104B | L.E COLUMN FEED INTERCHANGER |  | B | 현장설비 | ST_01 | 열교환기 | 열교환기 | PSMTYPE3 | DRY CRUDE EDC |  | DRY CRUDE EDC |  | - |  | - |  | - |  | 액체/액체 |  | - |  | 0.34 (3.5) MPa |  | 0.34 (3.5) MPa |  | - |  | 0.44 (4.5) MPa |  | 0.44 (4.5) MPa |  | - |  | 0.51 (5.2) |  | 0.51 (5.2) |  | - |  | 1.09/FV (11/FV) |  | 1.09/FV (11/FV) |  | - |  | 20.2m2 |  | - |  | 20.2m2 |  | - |  | H |  | SHELL&TUBE/BET |  | 52 |  | 0.455ID x 4.877W |  | S : A-285-C T : 70/30 Cu/Ni |  | 해당없음 |  | 해당없음 |  | - |  | - |  | SWG(316SS+Graphite) / JIC #6400(Carbon Fiber + NBR) Or Equivalent |  | - |  | YES |  | - |  | 20/100 |  | 20/100 |  | 85/100 |  | - |  | 4.29 |  | 4.29 |  | - |  | 3 |  | 3 |  | - |  | 10 |  | 10 |  | - |  | - |  | - |  | -
158 |  | 1104497 | VCM2 | US-EV-E-207B | E-207B | VCM COLUMN CONDENSER |  | B | 현장설비 | ST_01 | 열교환기 | 열교환기 | PSMTYPE3 | VCM |  | VCM |  | - |  | - |  | - |  | 기체,액체/액체 |  | - |  | 0.52 (5.3) MPa |  | 0.52 (5.3) MPa |  | - |  | 0.44 (4.5) MPa |  | 0.44 (4.5) MPa |  | - |  | 0.86 (8.8) |  | 0.86 (8.8) |  | - |  | 0.69 (7.0) |  | 0.69 (7.0) |  | - |  | 22.13 |  | - |  | 22.13 |  | - |  | H |  | SHELL&TUBE/BEM |  | 1076/386 |  | 2.15ID x 6.096W |  | S : A516 T : A179 |  | 해당없음 |  | 해당없음 |  | - |  | - |  | SWG(316SS+Graphite) / JIC #6400(Carbon Fiber + NBR) Or Equivalent |  | - |  | YES |  | - |  | 20 |  | 20 |  | 85 |  | - |  | 2.6 |  | 2.6 |  | - |  | 3 |  | 3 |  | - |  | 10 |  | 10 |  | - |  | - |  | - |  | -
159 |  | 1102170 | VCM1 | US-VC-E-400A | E-400A | REF. CONDENSER |  | A | 현장설비 | ST_01 | 열교환기 | 열교환기 | PSMTYPE3 | S:PROPYLENE |  | S:PROPYLENE |  | T:CTW |  | - |  | - |  | - |  | - |  | 1.7 0.69 (17.3 7.0) MPa |  | 1.7 0.69 (17.3 7.0) MPa |  | - |  | 2.4 1.03 (24.5 10.5) MPa |  | 2.4 1.03 (24.5 10.5) MPa |  | - |  | 57/43 29/38 |  | 57/43 29/38 |  | - |  | 121.1 93.3 |  | 121.1 93.3 |  | - |  | - |  | - |  | - |  | - |  | - |  | - |  | - |  | 0.89ID×7.32L |  | S : A283-C |  | S : A283-C |  | T : 70/30-CU/NI |  | - |  | - |  | Solid PTFE 3T |  | - |  | NO |  | - |  | 100 |  | 100 |  | 100 |  | - |  | 10.6 |  | 10.6 |  | - |  | 1.6 |  | 1.6 |  | - |  | 16 |  | 16 |  | - |  | B1-2206-4793 |  | - |  | -
160 |  | 1104486 | VCM2 | US-EV-E-201B | E-201B | EDC VAPORIZERS |  | A | 현장설비 | ST_01 | 열교환기 | 열교환기 | PSMTYPE3 | EDC |  | EDC |  | - |  | - |  | - |  | 기체,액체/ 기체,액체 |  | - |  | 1.13 (11.5) MPa |  | 1.13 (11.5) MPa |  | - |  | 1.62 (16.5) MPa |  | 1.62 (16.5) MPa |  | - |  | 1.47/FV (15/FV) |  | 1.47/FV (15/FV) |  | - |  | 2.06 (21/FV) |  | 2.06 (21/FV) |  | - |  | 16.89 |  | - |  | 16.89 |  | - |  | H |  | SHELL&TUBE |  | 393U |  | 2.1ID x 4.877W |  | S : A285-C T : 70/30 Cu/Ni |  | 해당없음 |  | 해당없음 |  | - |  | - |  | 4mm THK , KAMMPROFILE W/FLEXIBLE GRAPHITE LAYER_'17년 TA 적용 |  | - |  | NO |  | - |  | 20 |  | 20 |  | 85 |  | - |  | 8.52 |  | 8.52 |  | - |  | 3 |  | 3 |  | - |  | 17 |  | 17 |  | - |  | - |  | - |  | -
161 |  | 1104499 | VCM2 | US-EV-E-210 | E-210 | HCL COLUMN REBOILER INTERCHANGER |  | B | 현장설비 | ST_01 | 열교환기 | 열교환기 | PSMTYPE3 | VCM, EDC, HCL |  | VCM, EDC, HCL |  | - |  | - |  | - |  | 기체,액체/ 기체,액체 |  | - |  | 0.84 (8.55) MPa |  | 0.84 (8.55) MPa |  | - |  | 0.83 (8.5) MPa |  | 0.83 (8.5) MPa |  | - |  | 1.03 (10.5) |  | 1.03 (10.5) |  | - |  | 1.03 (10.5) |  | 1.03 (10.5) |  | - |  | 3.25 |  | - |  | 3.25 |  | - |  | V |  | SHELL&TUBE/BE, |  | 1198 |  | 1.3ID x 2.434H |  | S : A285-C T : 70/30 Cu/Ni |  | 해당없음 |  | 해당없음 |  | - |  | - |  | 0.175" THK SPIRAL WOUND 316SS + NON-ASB. OUTER RING : CS |  | - |  | NO |  | - |  | 100 |  | 100 |  | 100 |  | - |  | 0.7 |  | 0.7 |  | - |  | 3 |  | 3 |  | - |  | 8.2 |  | 8.2 |  | - |  | - |  | - |  | -
162 |  | 1104498 | VCM2 | US-EV-E-208 | E-208 | QUENCH COLUMN TAR STILL |  | A | 현장설비 | ST_01 | 열교환기 | 열교환기 | PSMTYPE3 | M.S |  | M.S |  | - |  | - |  | - |  | 기체,액체/ 기체,액체 |  | - |  | 0.05 (0.5) MPa |  | 0.05 (0.5) MPa |  | - |  | 1.03 (10.5) MPa |  | 1.03 (10.5) MPa |  | - |  | 0.34/FV (3.5/FV) |  | 0.34/FV (3.5/FV) |  | - |  | 1.2 (12.2) |  | 1.2 (12.2) |  | - |  | 8.14 |  | - |  | 8.14 |  | - |  | - |  | - |  | - |  | 1.8ID x 3.2H |  | S : A285-C JACKET : A285-C |  | 해당없음 |  | 해당없음 |  | - |  | - |  | SWG(316SS+Graphite) / JIC #6400(Carbon Fiber + NBR) Or Equivalent |  | - |  | NO |  | - |  | 20 |  | 20 |  | 85 |  | - |  | 2.6 |  | 2.6 |  | - |  | 3 |  | 3 |  | - |  | 12 |  | 12 |  | - |  | - |  | - |  | -
163 |  | 1102173 | VCM1 | US-VC-E-402 | E-402 | ELEC. HEATER |  | B | 현장설비 | ST_01 | 열교환기 | 열교환기 | PSMTYPE3 | PROPYLENE |  | PROPYLENE |  | - |  | - |  | - |  | - |  | - |  | 0.58 (5.95) MPa |  | 0.58 (5.95) MPa |  | - |  | 2.07 (21.1) MPa |  | 2.07 (21.1) MPa |  | - |  | - |  | - |  | - |  | 93.3 |  | 93.3 |  | - |  | - |  | - |  | - |  | - |  | H |  | - |  | - |  | - |  | 70/30-CU/NI |  | 해당없음 |  | 해당없음 |  | - |  | - |  | Solid PTFE 3T |  | - |  | NO |  | - |  | NO |  | NO |  | 100/85 |  | - |  | 3 |  | 3 |  | - |  | 1.5 |  | 1.5 |  | - |  | 6 |  | 6 |  | - |  | B1-2204B-4793 |  | - |  | -
164 |  | 1104493 | VCM2 | US-EV-E-205 | E-205 | HCL COLUMN REBOILER |  | A | 현장설비 | ST_01 | 열교환기 | 열교환기 | PSMTYPE3 | STEAM |  | STEAM |  | - |  | - |  | - |  | 기체,액체/ 기체,액체 |  | - |  | 0.44 (4.5) MPa |  | 0.44 (4.5) MPa |  | - |  | 0.35 (3.6) MPa |  | 0.35 (3.6) MPa |  | - |  | 1.2/FV (12.2/FV) |  | 1.2/FV (12.2/FV) |  | - |  | 1.03 (10.5) |  | 1.03 (10.5) |  | - |  | 1.11 |  | - |  | 1.11 |  | - |  | V |  | SHELL&TUBE/BEM |  | 408 |  | 0.76ID x 2.424H |  | S : A285-C T : 70/30 Cu/Ni |  | 해당없음 |  | 해당없음 |  | - |  | - |  | SWG(316SS+Graphite) / JIC #6400(Carbon Fiber + NBR) Or Equivalent |  | - |  | NO |  | - |  | 20 |  | 20 |  | 85 |  | - |  | 4.5 |  | 4.5 |  | - |  | 3 |  | 3 |  | - |  | 12 |  | 12 |  | - |  | - |  | - |  | -
165 |  | 1104506 | VCM2 | US-EV-E-223A | E-223A | CONDENSER |  | A | 현장설비 | ST_01 | 열교환기 | 열교환기 | PSMTYPE3 | PROPYLENE |  | PROPYLENE |  | - |  | - |  | - |  | - |  | - |  | 1.55 (15.8) MPa |  | 1.55 (15.8) MPa |  | - |  | 0.44 (4.5) MPa |  | 0.44 (4.5) MPa |  | - |  | 2.06 (21.1) |  | 2.06 (21.1) |  | - |  | 1.03 (10.5) |  | 1.03 (10.5) |  | - |  | - |  | - |  | - |  | - |  | H |  | SHELL&TUBE |  | 1340 |  | 1.34ID x 6.1W |  | S : L.T STEEL T : SUS316L |  | 해당없음 |  | 해당없음 |  | - |  | - |  | SWG(316SS+Graphite) / JIC #6400(Carbon Fiber + NBR) Or Equivalent |  | - |  | NO |  | - |  | 20 |  | 20 |  | 85 |  | - |  | 13.59 / 0.12 |  | 13.59 / 0.12 |  | - |  | 1.6 |  | 1.6 |  | - |  | 16 / 2.11 |  | 16 / 2.11 |  | - |  | - |  | - |  | -
166 |  | 1104501 | VCM2 | US-EV-E-212 | E-212 | Q. RECOVERY COLM COND. |  | B | 현장설비 | ST_01 | 열교환기 | 열교환기 | PSMTYPE3 | EDC,VCM |  | EDC,VCM |  | - |  | - |  | - |  | 기체,액체/액체 |  | - |  | 0.02 (0.2) MPa |  | 0.02 (0.2) MPa |  | - |  | 0.44 (4.5) MPa |  | 0.44 (4.5) MPa |  | - |  | 0.34 (3.5) |  | 0.34 (3.5) |  | - |  | 0.69 (7.0) |  | 0.69 (7.0) |  | - |  | 0.5 |  | - |  | 0.5 |  | - |  | H |  | SHELL&TUBE/AEL |  | 168 |  | 0.51ID x 2.439W |  | S : A516 T : A179 |  | 해당없음 |  | 해당없음 |  | - |  | - |  | SWG(316SS+Graphite) / JIC #6400(Carbon Fiber + NBR) Or Equivalent |  | - |  | NO |  | - |  | 20 |  | 20 |  | 85 |  | - |  | 1.6 |  | 1.6 |  | - |  | 3 |  | 3 |  | - |  | 10 |  | 10 |  | - |  | - |  | - |  | -
167 |  | 1102176 | VCM1 | US-VC-E-500 | E-500 | D-500 CONDENSER |  | B | 현장설비 | ST_01 | 열교환기 | 열교환기 | PSMTYPE3 | CONDENSATE |  | CONDENSATE |  | - |  | - |  | - |  | - |  | - |  | 0.47(4.76) 0.003(0.03) MPa |  | 0.47(4.76) 0.003(0.03) MPa |  | - |  | 2.06 0.98 (21 10.0) MPa |  | 2.06 0.98 (21 10.0) MPa |  | - |  | -1/22.3 |  | -1/22.3 |  | - |  | -30/70 -30/100 |  | -30/70 -30/100 |  | - |  | - |  | - |  | - |  | - |  | - |  | - |  | - |  | 0.6ID x 2.4W |  | S : L.T STEEL T : 70/30-CU/NI |  | 해당없음 |  | 해당없음 |  | - |  | - |  | SWG(316SS+Graphite) / JIC #6400(Carbon Fiber + NBR) Or Equivalent |  | - |  | NO NO |  | - |  | 10 10 |  | 10 10 |  | 70 |  | - |  | 3 |  | 3 |  | - |  | 1.5 3 |  | 1.5 3 |  | - |  | 6 |  | 6 |  | - |  | B1-2200-4793 |  | - |  | -
168 |  | 1104502 | VCM2 | US-EV-E-213 | E-213 | Q.R.C. REFRIGERATED CONDENSER |  | A | 현장설비 | ST_01 | 열교환기 | 열교환기 | PSMTYPE3 | PROPYLENE |  | PROPYLENE |  | - |  | - |  | - |  | 액체/기체,액체 |  | - |  | 0.06 (0.65) MPa |  | 0.06 (0.65) MPa |  | - |  | 0.001 (0.02) MPa |  | 0.001 (0.02) MPa |  | - |  | 2.06/FV (21.0/FV) |  | 2.06/FV (21.0/FV) |  | - |  | 0.51/FV (5.2/FV) |  | 0.51/FV (5.2/FV) |  | - |  | 0.04 |  | - |  | 0.04 |  | - |  | H |  | SHELL&TUBE/BEM |  | 14 |  | 0.45ID x 0.243H x 2.43W |  | S : L.T STEEL T : 70/30 Cu/Ni |  | 해당없음 |  | 해당없음 |  | - |  | - |  | SWG(316SS+Graphite) / JIC #6400(Carbon Fiber + NBR) Or Equivalent |  | - |  | NO |  | - |  | 20 |  | 20 |  | 85 |  | - |  | 1 |  | 1 |  | - |  | 3.2 |  | 3.2 |  | - |  | 6.4 |  | 6.4 |  | - |  | - |  | - |  | -
169 |  | 1104509 | VCM2 | US-EV-E-260 | E-260 | 1ST FURNACE FEED EDC PREHEATER |  | A | 현장설비 | ST_01 | 열교환기 | 열교환기 | PSMTYPE3 | EDC/VCM/HCl |  | EDC/VCM/HCl |  | - |  | - |  | - |  | 기체,액체/ 기체,액체 |  | - |  | 0.81 (8.3) MPa |  | 0.81 (8.3) MPa |  | - |  | 1.28 (13.1) MPa |  | 1.28 (13.1) MPa |  | - |  | 1.05 (10.7) |  | 1.05 (10.7) |  | - |  | 1.63/FV (16.6/FV) |  | 1.63/FV (16.6/FV) |  | - |  | Surf/Shell : 50.7m2 |  | - |  | Surf/Shell : 50.7m2 |  | - |  | H |  | SHELL&TUBE/BES |  | 163 |  | 0.65ID x 3.746W |  | S : A213 T : SS316 |  | 해당없음 |  | 해당없음 |  | - |  | - |  | 0.175" THK SPIRAL WOUND 316SS + NON-ASB. OUTER RING : CS |  | - |  | NO |  | - |  | 20 100 |  | 20 100 |  | 85 100 |  | - |  | 2.95 |  | 2.95 |  | - |  | 3 |  | 3 |  | - |  | 10 |  | 10 |  | - |  | - |  | - |  | -
170 |  | 1104503 | VCM2 | US-EV-E-221A | E-221A | RECYCLE EDC INTERCHANGER |  | A | 현장설비 | ST_01 | 열교환기 | 열교환기 | PSMTYPE3 | RECYCLE EDC |  | RECYCLE EDC |  | - |  | - |  | - |  | 액체/액체 |  | - |  | 0.56 (5.7) MPa |  | 0.56 (5.7) MPa |  | - |  | 0.36 (3.7) MPa |  | 0.36 (3.7) MPa |  | - |  | 1.03 (10.5) |  | 1.03 (10.5) |  | - |  | 1.03 (10.5) |  | 1.03 (10.5) |  | - |  | 1.29 |  | - |  | 1.29 |  | - |  | H |  | SHELL&TUBE/BET |  | 88 |  | 0.58ID x 4.877W |  | S : A285-C T : A179 |  | 해당없음 |  | 해당없음 |  | - |  | - |  | SWG(316SS+Graphite) / JIC #6400(Carbon Fiber + NBR) Or Equivalent |  | - |  | NO |  | - |  | 20 |  | 20 |  | 85 |  | - |  | 3.9 |  | 3.9 |  | - |  | 3 |  | 3 |  | - |  | 12 |  | 12 |  | - |  | - |  | - |  | -
171 |  | 1102250 | VCM1 | US-VC-E-801 | E-801 | ETHYLENE HEATER |  | A | 현장설비 | ST_01 | 열교환기 | 열교환기 | PSMTYPE3 | S:STEAM |  | S:STEAM |  | T:ETHYLENE |  | - |  | - |  | - |  | - |  | 1.52 1.37 (15.5 14) MPa |  | 1.52 1.37 (15.5 14) MPa |  | - |  | 2.06 1.57 (21 16) MPa |  | 2.06 1.57 (21 16) MPa |  | - |  | 202 /202 80/155 |  | 202 /202 80/155 |  | - |  | 300 200 |  | 300 200 |  | - |  | - |  | - |  | - |  | - |  | - |  | - |  | - |  | 0.27ID X 2.4H m3 |  | S : A283-C |  | S : A283-C |  | T : A283-C |  | - |  | - |  | SWG(316SS+Graphite) / JIC #6400(Carbon Fiber + NBR) Or Equivalent |  | - |  | NO NO |  | - |  | 100 100 |  | 100 100 |  | 100 100 |  | - |  | 4.48 0.259 |  | 4.48 0.259 |  | - |  | 3.2 3.2 |  | 3.2 3.2 |  | - |  | S : 10.3 T : 2.77 |  | S : 10.3 T : 2.77 |  | - |  | A1-200-803-931005 |  | - |  | -
172 |  | 1104504 | VCM2 | US-EV-E-221B | E-221B | RECYCLE EDC INTERCHANGER |  | A | 현장설비 | ST_01 | 열교환기 | 열교환기 | PSMTYPE3 | RECYCLE EDC |  | RECYCLE EDC |  | - |  | - |  | - |  | 액체/액체 |  | - |  | 0.56 (5.7) MPa |  | 0.56 (5.7) MPa |  | - |  | 0.36 (3.7) MPa |  | 0.36 (3.7) MPa |  | - |  | 1.03 (10.5) |  | 1.03 (10.5) |  | - |  | 1.03 (10.5) |  | 1.03 (10.5) |  | - |  | 1.29 |  | - |  | 1.29 |  | - |  | H |  | SHELL&TUBE/BET |  | 88 |  | 0.58ID x 4.877W |  | S : A285-C T : A179 |  | 해당없음 |  | 해당없음 |  | - |  | - |  | SWG(316SS+Graphite) / JIC #6400(Carbon Fiber + NBR) Or Equivalent |  | - |  | TUBE |  | - |  | 100 |  | 100 |  | 100 |  | - |  | 11.8 |  | 11.8 |  | - |  | 3 |  | 3 |  | - |  | 17 |  | 17 |  | - |  | - |  | - |  | -
173 |  | 1104512 | VCM2 | US-EV-E-262 | E-262 | LIGHT ENDS COUMN(T-102) REBOILER |  | A | 현장설비 | ST_01 | 열교환기 | 열교환기 | PSMTYPE3 | EDC/VCM/HCl |  | EDC/VCM/HCl |  | - |  | - |  | - |  | 기체,액체/ 기체,액체 |  | - |  | 0.84 (8.6) MPa |  | 0.84 (8.6) MPa |  | - |  | 0.12 (1.25) MPa |  | 0.12 (1.25) MPa |  | - |  | 1.05 (10.7) |  | 1.05 (10.7) |  | - |  | 0.51/FV (5.2/FV) |  | 0.51/FV (5.2/FV) |  | - |  | Surf/Shell : 323m2 |  | - |  | Surf/Shell : 323m2 |  | - |  | V |  | SHELL&TUBE/BEM |  | 1208 |  | 1.23ID x 3.5H |  | S : A213 T : 70/30 Cu/Ni |  | 해당없음 |  | 해당없음 |  | - |  | - |  | SWG(316SS+Graphite) / JIC #6400(Carbon Fiber + NBR) Or Equivalent |  | - |  | NO |  | - |  | 100 |  | 100 |  | 100 |  | - |  | 4.81 |  | 4.81 |  | - |  | 3 |  | 3 |  | - |  | 10.3 |  | 10.3 |  | - |  | - |  | - |  | -
174 |  | 1104507 | VCM2 | US-EV-E-223B | E-223B | CONDENSER |  | A | 현장설비 | ST_01 | 열교환기 | 열교환기 | PSMTYPE3 | PROPYLENE |  | PROPYLENE |  | - |  | - |  | - |  | - |  | - |  | 1.55 (15.8) MPa |  | 1.55 (15.8) MPa |  | - |  | 0.44 (4.5) MPa |  | 0.44 (4.5) MPa |  | - |  | 2.06 (21.1) |  | 2.06 (21.1) |  | - |  | 1.03 (10.5) |  | 1.03 (10.5) |  | - |  | - |  | - |  | - |  | - |  | H |  | - |  | 1340 |  | 1.34ID x 6.1W |  | S : L.T STEEL T : SUS316L |  | 해당없음 |  | 해당없음 |  | - |  | - |  | SWG(316SS+Graphite) / JIC #6400(Carbon Fiber + NBR) Or Equivalent |  | - |  | NO |  | - |  | 20 |  | 20 |  | 85 |  | - |  | 13.59 / 0.12 |  | 13.59 / 0.12 |  | - |  | 1.6 |  | 1.6 |  | - |  | 16 / 2.11 |  | 16 / 2.11 |  | - |  | - |  | - |  | -
175 |  | 1102253 | VCM1 | US-VC-E-804 | E-804 | 3TH AFFETR COOLER |  | C | 현장설비 | ST_01 | 열교환기 | 열교환기 | PSMTYPE3 | S:H2O |  | S:H2O |  | T:ETH/EDC/HCl/H2O |  | - |  | - |  | 액체 / 기체 |  | - |  | 0.44 0.25 (4.5 2.55) MPa |  | 0.44 0.25 (4.5 2.55) MPa |  | - |  | 0.69 0.69 (7 7) MPa |  | 0.69 0.69 (7 7) MPa |  | - |  | 30/40 220/100 |  | 30/40 220/100 |  | - |  | 170 200 |  | 170 200 |  | - |  | 0.51 |  | - |  | 0.51 |  | - |  | H |  | SHELL&TUBE |  | - |  | 0.49ID X 2.76H m3 |  | S : A283-C |  | S : A283-C |  | T : GRAPHITE |  | - |  | - |  | JIC #6400(Carbon Fiber + NBR) Or Equivalent |  | - |  | NO |  | - |  | 20 |  | 20 |  | 85 |  | - |  | 1.07 |  | 1.07 |  | - |  | 3.2 |  | 3.2 |  | - |  | 4.85 |  | 4.85 |  | - |  | A1-200-809-931005 |  | - |  | -
176 |  | 1104513 | VCM2 | US-EV-E-263 | E-263 | HTC COLUMN(T-501) REBOILER |  | A | 현장설비 | ST_01 | 열교환기 | 열교환기 | PSMTYPE3 | EDC/VCM/HCl |  | EDC/VCM/HCl |  | - |  | - |  | - |  | 기체,액체/ 기체,액체 |  | - |  | 0.84 (8.6) MPa |  | 0.84 (8.6) MPa |  | - |  | 0.1 (1) MPa |  | 0.1 (1) MPa |  | - |  | 1.05 (10.7) |  | 1.05 (10.7) |  | - |  | 0.51/FV (5.2/FV) |  | 0.51/FV (5.2/FV) |  | - |  | Surf/Shell : 493.5m2 |  | - |  | Surf/Shell : 493.5m2 |  | - |  | V |  | SHELL&TUBE/BEM |  | 1615 |  | 1.42ID x 4H |  | S : A213 T : 70/30 Cu/Ni |  | 해당없음 |  | 해당없음 |  | - |  | - |  | SWG(316SS+Graphite) / JIC #6400(Carbon Fiber + NBR) Or Equivalent |  | - |  | NO |  | - |  | 20 |  | 20 |  | 85 |  | - |  | 4.79 |  | 4.79 |  | - |  | 3 |  | 3 |  | - |  | 9.3 |  | 9.3 |  | - |  | - |  | - |  | -
177 |  | 1104514 | VCM2 | US-EV-E-301 | E-301 | ETHYLENE HEATER |  | A | 현장설비 | ST_01 | 열교환기 | 열교환기 | PSMTYPE3 | STEAM |  | STEAM |  | - |  | - |  | - |  | - |  | - |  | 1.03 (10.5) MPa |  | 1.03 (10.5) MPa |  | - |  | 0.96 (9.8) MPa |  | 0.96 (9.8) MPa |  | - |  | 1.12 (12.2) |  | 1.12 (12.2) |  | - |  | 1.03 (10.5) |  | 1.03 (10.5) |  | - |  | - |  | - |  | - |  | - |  | H |  | SHELL&TUBE |  | 42 |  | 0.4ID x 5.470W |  | S : A516 T : A179 |  | 해당없음 |  | 해당없음 |  | - |  | - |  | SWG(316SS+Graphite) / JIC #6400(Carbon Fiber + NBR) Or Equivalent |  | - |  | NO |  | - |  | - |  | - |  | 70 |  | - |  | 4.7 |  | 4.7 |  | - |  | 3 |  | 3 |  | - |  | 11.1 |  | 11.1 |  | - |  | - |  | - |  | -
178 |  | 1104508 | VCM2 | US-EV-E-224 | E-224 | SUB-COOLER |  | A | 현장설비 | ST_01 | 열교환기 | 열교환기 | PSMTYPE3 | PROPYLENE |  | PROPYLENE |  | - |  | - |  | - |  | - |  | - |  | 0.45 (4.63) MPa |  | 0.45 (4.63) MPa |  | - |  | 1.06 (10.76) MPa |  | 1.06 (10.76) MPa |  | - |  | 2.06 (21) |  | 2.06 (21) |  | - |  | 2.06 (21.0) |  | 2.06 (21.0) |  | - |  | - |  | - |  | - |  | - |  | H |  | SHELL&TUBE |  | - |  |  |  | S : L.T STEEL T : A179 |  | 해당없음 |  | 해당없음 |  | - |  | - |  | SWG(316SS+Graphite) / JIC #6400(Carbon Fiber + NBR) Or Equivalent |  | - |  | NO |  | - |  | 20 |  | 20 |  | 85 |  | - |  | 2.5 |  | 2.5 |  | - |  | 3 |  | 3 |  | - |  | 10 |  | 10 |  | - |  | - |  | - |  | -
179 |  | 1102255 | VCM1 | US-VC-E-805B | E-805B | 3TH CONDENSER |  | C | 현장설비 | ST_01 | 열교환기 | 열교환기 | PSMTYPE3 | S:H2O |  | S:H2O |  | T:ETH/EDC |  | - |  | - |  | 액체 / 기체 |  | - |  | 0.44 0.25 (4.5 2.5) MPa |  | 0.44 0.25 (4.5 2.5) MPa |  | - |  | 0.69 0.69 (7 7) MPa |  | 0.69 0.69 (7 7) MPa |  | - |  | 30/40 100/40 |  | 30/40 100/40 |  | - |  | 177 177 |  | 177 177 |  | - |  | 117.3m2 |  | - |  | 117.3m2 |  | - |  | - |  | - |  | - |  | 0.67ID X 6.1H m3 |  | S : A283-C |  | S : A283-C |  | T : GRAPHITE |  | - |  | - |  | JIC #6400(Carbon Fiber + NBR) Or Equivalent |  | - |  | NO |  | - |  | NO |  | NO |  | 70 |  | - |  | 2.72 |  | 2.72 |  | - |  | 3.2 0 |  | 3.2 0 |  | - |  | 9.525 |  | 9.525 |  | - |  | A1-200-809-931005 |  | - |  | -
180 |  | 1104519 | VCM2 | US-EV-E-305B | E-305B | THIRD STAGE CONDENSER |  | C | 현장설비 | ST_01 | 열교환기 | 열교환기 | PSMTYPE3 | CTW |  | CTW |  | - |  | - |  | - |  | 액체/기체,액체 |  | - |  | 0.44 (4.5) MPa |  | 0.44 (4.5) MPa |  | - |  | 0.23 (2.3) MPa |  | 0.23 (2.3) MPa |  | - |  | 0.69 (7.0) |  | 0.69 (7.0) |  | - |  | 0.69 (7.0) |  | 0.69 (7.0) |  | - |  | 4.46 |  | - |  | 4.46 |  | - |  | V |  | SHELL&TUBE |  | 439 |  | 0.965ID x 6.096H |  | S : A516 T : GRAPHTE |  | 해당없음 |  | 해당없음 |  | - |  | - |  | Solid PTFE 3T |  | - |  | NO |  | - |  | - |  | - |  | 70 |  | - |  | 1.3 |  | 1.3 |  | - |  | 3 |  | 3 |  | - |  | 9.5 |  | 9.5 |  | - |  | - |  | - |  | -
181 |  | 1104525 | VCM2 | US-EV-E-312 | E-312 | PURGE GAS HEATER |  | C | 현장설비 | ST_01 | 열교환기 | 열교환기 | PSMTYPE3 | L.S |  | L.S |  | - |  | - |  | - |  | - |  | - |  | 0.34 (3.5) MPa |  | 0.34 (3.5) MPa |  | - |  | 0.74 (7.55) MPa |  | 0.74 (7.55) MPa |  | - |  | 0.69/FV (7/FV) |  | 0.69/FV (7/FV) |  | - |  | 0.93 (9.5) |  | 0.93 (9.5) |  | - |  | - |  | - |  | - |  | - |  | H |  | SHELL&TUBE |  | - |  | 0.394ID x 0.673W |  | S : A516 T : GRAPHTE |  | 해당없음 |  | 해당없음 |  | - |  | - |  | Solid PTFE 3T |  | - |  | YES |  | - |  | 100 |  | 100 |  | 100 |  | - |  | 8.4 |  | 8.4 |  | - |  | 1.6 |  | 1.6 |  | - |  | 14.3 |  | 14.3 |  | - |  | - |  | - |  | -
182 |  | 1104510 | VCM2 | US-EV-E-261A | E-261A | 2ND FURNACE FEED EDC PREHEATER |  | A | 현장설비 | ST_01 | 열교환기 | 열교환기 | PSMTYPE3 | EDC/VCM/HCl |  | EDC/VCM/HCl |  | - |  | - |  | - |  | 기체,액체/액체 |  | - |  | 0.84 (8.6) MPa |  | 0.84 (8.6) MPa |  | - |  | 1.27 (13) MPa |  | 1.27 (13) MPa |  | - |  | 1.05 (10.7) |  | 1.05 (10.7) |  | - |  | 1.63/FV (16.6/FV) |  | 1.63/FV (16.6/FV) |  | - |  | Surf/Shell : 190.7m2 |  | - |  | Surf/Shell : 190.7m2 |  | - |  | H |  | SHELL&TUBE/BFS |  | 586 |  | 1.05ID x 3.947W |  | S : A213 T : SS316 |  | 해당없음 |  | 해당없음 |  | - |  | - |  | 0.175" THK SPIRAL WOUND 316SS + NON-ASB. OUTER RING : CS |  | - |  | NO |  | - |  | 100 100 |  | 100 100 |  | 100 100 |  | - |  | 4.72 |  | 4.72 |  | - |  | 3 |  | 3 |  | - |  | 13 |  | 13 |  | - |  | - |  | - |  | -
183 |  | 1102257 | VCM1 | US-VC-E-807 | E-807 | T-801 FEED INTERCHANGER |  | C | 현장설비 | ST_01 | 열교환기 | 열교환기 | PSMTYPE3 | S:EDC,H2O |  | S:EDC,H2O |  | T:EDC,H2O |  | - |  | - |  | 액체 |  | - |  | 0.29 0.66 (3 6.7) MPa |  | 0.29 0.66 (3 6.7) MPa |  | - |  | 0.69 0.88 (7 9) MPa |  | 0.69 0.88 (7 9) MPa |  | - |  | 110/77 40/75.3 |  | 110/77 40/75.3 |  | - |  | 170 170 |  | 170 170 |  | - |  | 5.3m2 |  | - |  | 5.3m2 |  | - |  | - |  | - |  | - |  | 0.6X0.6X0.6L m3 |  | S : TEFLON Lined A283-C |  | S : TEFLON Lined A283-C |  | T : GRAPHITE |  | - |  | - |  | Solid PTFE 3T |  | - |  | NO |  | - |  | NO |  | NO |  | 70 |  | - |  | 27.48 |  | 27.48 |  | - |  | 1.5 |  | 1.5 |  | - |  | 31.75 |  | 31.75 |  | - |  | A1-200-814-931005 |  | - |  | -
184 |  | 1104520 | VCM2 | US-EV-E-306 | E-306 | RECYCLE COMP. FEED PREHEATER |  | C | 현장설비 | ST_01 | 열교환기 | 열교환기 | PSMTYPE3 | DEPRESSED L.S |  | DEPRESSED L.S |  | - |  | - |  | - |  | 기체,액체/기체 |  | - |  | 0.1 (1) MPa |  | 0.1 (1) MPa |  | - |  | 0.22 (2.21) MPa |  | 0.22 (2.21) MPa |  | - |  | 0.69 (7.0) |  | 0.69 (7.0) |  | - |  | 0.69 (7.0) |  | 0.69 (7.0) |  | - |  | 0.28 |  | - |  | 0.28 |  | - |  | H |  | SHELL&TUBE |  | - |  | 0.565ID x 1.11W |  | S : A516 T : GRAPHTE |  | 해당없음 |  | 해당없음 |  | - |  | - |  | Solid PTFE 3T |  | - |  | NO NO |  | - |  | 100 100 |  | 100 100 |  | 100 100 |  | - |  | 1.18 |  | 1.18 |  | - |  | 1 |  | 1 |  | - |  | 3.9 |  | 3.9 |  | - |  | - |  | - |  | -
185 |  | 1104526 | VCM2 | US-EV-E-313 | E-313 | NITROGEN HEATER |  | A | 현장설비 | ST_01 | 열교환기 | 열교환기 | PSMTYPE3 | N2 |  | N2 |  | - |  | - |  | - |  | - |  | - |  | 0.69 (7) MPa |  | 0.69 (7) MPa |  | - |  | 해당없음 |  | 해당없음 |  | - |  | 1.18 (12) |  | 1.18 (12) |  | - |  | 해당없음 |  | 해당없음 |  | - |  | - |  | - |  | - |  | - |  | V |  | SHELL&TUBE |  | - |  |  |  | A516 |  | 해당없음 |  | 해당없음 |  | - |  | - |  | SWG(316SS+Graphite) / JIC #6400(Carbon Fiber + NBR) Or Equivalent |  | - |  | NO |  | - |  | 20 |  | 20 |  | 85 |  | - |  | 0.7 |  | 0.7 |  | - |  | 3 |  | 3 |  | - |  | 5.8 |  | 5.8 |  | - |  | - |  | - |  | -
186 |  | 1104515 | VCM2 | US-EV-E-302 | E-302 | HCL HEATER |  | A | 현장설비 | ST_01 | 열교환기 | 열교환기 | PSMTYPE3 | STEAM |  | STEAM |  | - |  | - |  | - |  | 기체,액체/기체 |  | - |  | 0.93 (9.5) MPa |  | 0.93 (9.5) MPa |  | - |  | 0.75 (7.6) MPa |  | 0.75 (7.6) MPa |  | - |  | 1.12 (12.2) |  | 1.12 (12.2) |  | - |  | 1.03 (10.5) |  | 1.03 (10.5) |  | - |  | 0.65 |  | - |  | 0.65 |  | - |  | H |  | SHELL&TUBE/BEM |  | 120 |  | 0.43ID x 4.5W |  | S : A516 T : A179 |  | 해당없음 |  | 해당없음 |  | - |  | - |  | 0.175" THK SPIRAL WOUND 316SS + NON-ASB. OUTER RING : CS |  | - |  | YES |  | - |  | 100 20 |  | 100 20 |  | 100 85 |  | - |  | 7.47 |  | 7.47 |  | - |  | 3 |  | 3 |  | - |  | 12 2.1 |  | 12 2.1 |  | - |  | - |  | - |  | -
187 |  | 1104417 | VCM2 | US-EV-AE-202A | AE-202A | QUENCH COLUMN AIR COOLER |  | A | 현장설비 | ST_01 | 열교환기 | 열교환기 | PSMTYPE3 | AIR |  | AIR |  | - |  | - |  | - |  | 기체 |  | - |  | ATM |  | ATM |  | - |  | 0.84 (8.6) MPa |  | 0.84 (8.6) MPa |  | - |  | ATM |  | ATM |  | - |  | 1.05 (10.7) |  | 1.05 (10.7) |  | - |  | 0.595 |  | - |  | 0.595 |  | - |  | - |  | - |  | - |  | 0.016ID x 7.5W |  | T : B111-C715000 Casing : A283-C |  | FIN : AL |  | FIN : AL |  | - |  | - |  | 5mm THK, STAINLESS STEEL(SUS316L, 2mm) + FLAT REINFORCED GRAPHITE SHEET(1.5mm)_'17년 TA 적용 |  | - |  | Header Box Only |  | - |  | 100 |  | 100 |  | 100 |  | - |  | 12.5 |  | 12.5 |  | - |  | 3 |  | 3 |  | - |  | 17 |  | 17 |  | - |  | - |  | - |  | -
188 |  | 1104528 | VCM2 | US-EV-E-402 | E-402 | RECYCLE EDC TANK VENT CONDENSER |  | A | 현장설비 | ST_01 | 열교환기 | 열교환기 | PSMTYPE3 | PROPYLENE |  | PROPYLENE |  | - |  | - |  | - |  | 액체/기체,액체 |  | - |  | 0.47 (4.76) MPa |  | 0.47 (4.76) MPa |  | - |  | 0.0003 (0.003) MPa |  | 0.0003 (0.003) MPa |  | - |  | 2.06/FV (21/FV) |  | 2.06/FV (21/FV) |  | - |  | 0.34 (3.5) |  | 0.34 (3.5) |  | - |  | Surf/Shell : 2.6㎡ |  | - |  | Surf/Shell : 2.6㎡ |  | - |  | H |  | AKL/SHELL&TUBE |  | 14 |  | 0.5ID x 2.4W |  | S: L.T.STEEL T : A179 |  | 해당없음 |  | 해당없음 |  | - |  | - |  | SWG(316SS+Graphite) / JIC #6400(Carbon Fiber + NBR) Or Equivalent |  | - |  | NO |  | - |  | 100 |  | 100 |  | 100 |  | - |  | 4.364 |  | 4.364 |  | - |  | 3 |  | 3 |  | - |  | 10 |  | 10 |  | - |  | - |  | - |  | -
189 |  | 1104531 | VCM2 | US-EV-E-405 | E-405 | DRY CRUDE EDC TANK VENT CONDENSER |  | A | 현장설비 | ST_01 | 열교환기 | 열교환기 | PSMTYPE3 | PROPYLENE |  | PROPYLENE |  | - |  | - |  | - |  | 액체/기체,액체 |  | - |  | 0.47 (4.76) MPa |  | 0.47 (4.76) MPa |  | - |  | 0.0003 (0.003) MPa |  | 0.0003 (0.003) MPa |  | - |  | 2.06/FV (21/FV) |  | 2.06/FV (21/FV) |  | - |  | 0.34 (3.5) |  | 0.34 (3.5) |  | - |  | Surf/Shell : 2.6㎡ |  | - |  | Surf/Shell : 2.6㎡ |  | - |  | H |  | AKL/SHELL&TUBE |  | 14 |  | 0.5ID x 2.4W |  | S: L.T.STEEL T : A179 |  | 해당없음 |  | 해당없음 |  | - |  | - |  | SWG(316SS+Graphite) / JIC #6400(Carbon Fiber + NBR) Or Equivalent |  | - |  | NO |  | - |  | 100 |  | 100 |  | 100 |  | - |  | 4.364 |  | 4.364 |  | - |  | 3 |  | 3 |  | - |  | 10 |  | 10 |  | - |  | - |  | - |  | -
190 |  | 1104521 | VCM2 | US-EV-E-307 | E-307 | ETHYLENE STRIPPER FEED INTERCHANGER |  | C | 현장설비 | ST_01 | 열교환기 | 열교환기 | PSMTYPE3 | EDC, WATER |  | EDC, WATER |  | - |  | - |  | - |  | 액체/액체 |  | - |  | 0.28 (2.9) MPa |  | 0.28 (2.9) MPa |  | - |  | 0.47 (4.8) MPa |  | 0.47 (4.8) MPa |  | - |  | 0.69 (7.0) |  | 0.69 (7.0) |  | - |  | 0.69 (7.0) |  | 0.69 (7.0) |  | - |  | 0.44 |  | - |  | 0.44 |  | - |  | H |  | SHELL&TUBE |  | 36 |  | 0.321ID x 5.486W |  | S : A516 T : GRAPHTE |  | 해당없음 |  | 해당없음 |  | - |  | - |  | Solid PTFE 3T |  | - |  | NO NO |  | - |  | 20 20 |  | 20 20 |  | 85 85 |  | - |  | 5.98 |  | 5.98 |  | - |  | 3 |  | 3 |  | - |  | 12.7 |  | 12.7 |  | - |  | - |  | - |  | -
191 |  | 1104419 | VCM2 | US-EV-AE-202C | AE-202C | QUENCH COLUMN AIR COOLER |  | A | 현장설비 | ST_01 | 열교환기 | 열교환기 | PSMTYPE3 | AIR |  | AIR |  | - |  | - |  | - |  | 기체 |  | - |  | ATM |  | ATM |  | - |  | 0.84 (8.6) MPa |  | 0.84 (8.6) MPa |  | - |  | ATM |  | ATM |  | - |  | 1.05 (10.7) |  | 1.05 (10.7) |  | - |  | 0.595 |  | - |  | 0.595 |  | - |  | - |  | - |  | - |  | 0.016ID x 7.5W |  | T : B111-C715000 Casing : A283-C |  | FIN : AL |  | FIN : AL |  | - |  | - |  | 5mm THK, STAINLESS STEEL(SUS316L, 2mm) + FLAT REINFORCED GRAPHITE SHEET(1.5mm)_'17년 TA 적용 |  | - |  | Header Box Only |  | - |  | 100 |  | 100 |  | 100 |  | - |  | 12.5 |  | 12.5 |  | - |  | 3 |  | 3 |  | - |  | 17 |  | 17 |  | - |  | - |  | - |  | -
192 |  | 1104530 | VCM2 | US-EV-E-404 | E-404 | WET CRUDE EDC TANK VENT CONDENSER |  | A | 현장설비 | ST_01 | 열교환기 | 열교환기 | PSMTYPE3 | PROPYLENE |  | PROPYLENE |  | - |  | - |  | - |  | 액체/기체,액체 |  | - |  | 0.47 (4.76) MPa |  | 0.47 (4.76) MPa |  | - |  | 0.0003 (0.003) MPa |  | 0.0003 (0.003) MPa |  | - |  | 2.06/FV (21/FV) |  | 2.06/FV (21/FV) |  | - |  | 0.34 (3.5) |  | 0.34 (3.5) |  | - |  | Surf/Shell : 2.6㎡ |  | - |  | Surf/Shell : 2.6㎡ |  | - |  | H |  | AKL/SHELL&TUBE |  | 14 |  | 0.5ID x 2.4W |  | S: L.T.STEEL T : 70/30 Cu/Ni |  | 해당없음 |  | 해당없음 |  | - |  | - |  | SWG(316SS+Graphite) / JIC #6400(Carbon Fiber + NBR) Or Equivalent |  | - |  | NO |  | - |  | 100 |  | 100 |  | 100 |  | - |  | 4.364 |  | 4.364 |  | - |  | 3 |  | 3 |  | - |  | 10 |  | 10 |  | - |  | - |  | - |  | -
193 |  | 1104535 | VCM2 | US-EV-E-505 | E-505 | HTC COLM. VENT CONDENSER |  | A | 현장설비 | ST_01 | 열교환기 | 열교환기 | PSMTYPE3 | PROPYLENE |  | PROPYLENE |  | - |  | - |  | - |  | 액체/기체,액체 |  | - |  | 0.06 (0.65) MPa |  | 0.06 (0.65) MPa |  | - |  | 0.04 (0.42) MPa |  | 0.04 (0.42) MPa |  | - |  | 2.06/FV (21/FV) |  | 2.06/FV (21/FV) |  | - |  | 0.69/FV (7.0/FV) |  | 0.69/FV (7.0/FV) |  | - |  | Surf/Shell : 9.5㎡ |  | - |  | Surf/Shell : 9.5㎡ |  | - |  | H |  | SHELL&TUBE/KETTLE |  | 22 |  | 0.66ID x 5.5W |  | S : A516 T : TANTALUM |  | 해당없음 |  | 해당없음 |  | - |  | - |  | Solid PTFE 3T |  | - |  | NO |  | - |  | 20 |  | 20 |  | 85 |  | - |  | 2.6 |  | 2.6 |  | - |  | 3 |  | 3 |  | - |  | 9 |  | 9 |  | - |  | - |  | - |  | -
194 |  | 1104522 | VCM2 | US-EV-E-309 | E-309 | ETHYLENE STRIPPER BOTTOMS COOLER |  | C | 현장설비 | ST_01 | 열교환기 | 열교환기 | PSMTYPE3 | CTW |  | CTW |  | - |  | - |  | - |  | 액체/액체 |  | - |  | 0.44 (4.5) MPa |  | 0.44 (4.5) MPa |  | - |  | 0.21 (2.1) MPa |  | 0.21 (2.1) MPa |  | - |  | 0.69 (7) |  | 0.69 (7) |  | - |  | 0.69 (7.0) |  | 0.69 (7.0) |  | - |  | 0.79 |  | - |  | 0.79 |  | - |  | H |  | SHELL&TUBE |  | 60 |  | 0.406ID x 6.096W |  | S : A516 T : GRAPHTE |  | 해당없음 |  | 해당없음 |  | - |  | - |  | Solid PTFE 3T |  | - |  | NO NO |  | - |  | 100 100 |  | 100 100 |  | 100 100 |  | - |  | 5.23 |  | 5.23 |  | - |  | 3 |  | 3 |  | - |  | 12 2.1 |  | 12 2.1 |  | - |  | - |  | - |  | -
195 |  | 1104420 | VCM2 | US-EV-AE-202D | AE-202D | QUENCH COLUMN AIR COOLER |  | A | 현장설비 | ST_01 | 열교환기 | 열교환기 | PSMTYPE3 | AIR |  | AIR |  | - |  | - |  | - |  | 기체 |  | - |  | ATM |  | ATM |  | - |  | 0.84 (8.6) MPa |  | 0.84 (8.6) MPa |  | - |  | ATM |  | ATM |  | - |  | 1.05 (10.7) |  | 1.05 (10.7) |  | - |  | 0.595 |  | - |  | 0.595 |  | - |  | - |  | - |  | - |  | 0.016ID x 7.5W |  | T : B111-C715000 Casing : A283-C |  | FIN : AL |  | FIN : AL |  | - |  | - |  | 5mm THK, STAINLESS STEEL(SUS316L, 2mm) + FLAT REINFORCED GRAPHITE SHEET(1.5mm)_'17년 TA 적용 |  | - |  | Header Box Only |  | - |  | 100 |  | 100 |  | 100 |  | - |  | 12.5 |  | 12.5 |  | - |  | 3 |  | 3 |  | - |  | 17 |  | 17 |  | - |  | - |  | - |  | -
196 |  | 1104533 | VCM2 | US-EV-E-503 | E-503 | HTC COLM. TRIM CONDENSER |  | B | 현장설비 | ST_01 | 열교환기 | 열교환기 | PSMTYPE3 | CTW |  | CTW |  | - |  | - |  | - |  | 액체/기체,액체 |  | - |  | 0.34 (3.5) MPa |  | 0.34 (3.5) MPa |  | - |  | 0.05 (0.465) MPa |  | 0.05 (0.465) MPa |  | - |  | 0.69 (7) |  | 0.69 (7) |  | - |  | 0.51/FV (5.2/FV) |  | 0.51/FV (5.2/FV) |  | - |  | Surf/Gross : 227.6㎡ Surf/Eff : 221.8㎡ |  | - |  | Surf/Gross : 227.6㎡ Surf/Eff : 221.8㎡ |  | - |  | H |  | BEM/SHELL&TUBE |  | 713 |  | 0.61ID x 1.828W |  | S : A516-70 T : A266-2 + MONEL 400 CLAD |  | 해당없음 |  | 해당없음 |  | - |  | - |  | SWG(316SS+Graphite) / JIC #6400(Carbon Fiber + NBR) Or Equivalent |  | - |  | NO |  | - |  | 100 |  | 100 |  | 100 |  | - |  | 5.42 |  | 5.42 |  | - |  | 3 |  | 3 |  | - |  | 13 |  | 13 |  | - |  | - |  | - |  | -
197 |  | 1104541 | VCM2 | US-EV-E-513 | E-513 | VENT COMP. FEED INTERCHANGER |  | C | 현장설비 | ST_01 | 열교환기 | 열교환기 | PSMTYPE3 | C2H4,HCL,N2,O2 |  | C2H4,HCL,N2,O2 |  | - |  | - |  | - |  | 기체/기체 |  | - |  | 0.44 (4.2) MPa |  | 0.44 (4.2) MPa |  | - |  | 0.03 (0.34) MPa |  | 0.03 (0.34) MPa |  | - |  | 0.69 (7) |  | 0.69 (7) |  | - |  | 0.69/FV (7.0/FV) |  | 0.69/FV (7.0/FV) |  | - |  | Diameter : 0.3m Length : 0.7m |  | - |  | Diameter : 0.3m Length : 0.7m |  | - |  | V |  | SHELL&TUBE |  | - |  | 0.3ID x 0.7H |  | GRAPHTE BLOCK |  | 해당없음 |  | 해당없음 |  | - |  | - |  | Solid PTFE 3T |  | - |  | NO |  | - |  | 20 |  | 20 |  | 85 |  | - |  | 5 |  | 5 |  | - |  | - |  | - |  | - |  | 12 |  | 12 |  | - |  | - |  | - |  | -
198 |  | 1104523 | VCM2 | US-EV-E-310 | E-310 | PURGE GAS COOLER |  | C | 현장설비 | ST_01 | 열교환기 | 열교환기 | PSMTYPE3 | CTW |  | CTW |  | - |  | - |  | - |  | 액체/기체,액체 |  | - |  | 0.44 (4.5) MPa |  | 0.44 (4.5) MPa |  | - |  | 0.76 (7.8) MPa |  | 0.76 (7.8) MPa |  | - |  | 0.69 (7) |  | 0.69 (7) |  | - |  | 0.93 (9.5) |  | 0.93 (9.5) |  | - |  | 0.36 |  | - |  | 0.36 |  | - |  | V |  | SHELL&TUBE |  | - |  | 0.347ID x 3.76H |  | S : A516 T : GRAPHTE |  | 해당없음 |  | 해당없음 |  | - |  | - |  | Solid PTFE 3T |  | - |  | NO |  | - |  | 20 |  | 20 |  | 70 |  | - |  | 2.2 |  | 2.2 |  | - |  | 1 |  | 1 |  | - |  | 6 |  | 6 |  | - |  | - |  | - |  | -
199 |  | 1104424 | VCM2 | US-EV-AE-502D | AE-502D | HTC AIR COOLER |  | B | 현장설비 | ST_01 | 열교환기 | 열교환기 | PSMTYPE3 | AIR |  | AIR |  | - |  | - |  | - |  | 기체 |  | - |  | ATM |  | ATM |  | - |  | 0.05 (0.486) MPa |  | 0.05 (0.486) MPa |  | - |  | ATM |  | ATM |  | - |  | 0.25 (5.2,FV) |  | 0.25 (5.2,FV) |  | - |  | 48.5 |  | - |  | 48.5 |  | - |  | - |  | - |  | - |  | 3.5ID x 5.04W |  | T : 70/30 Cu/Ni |  | FIN : 304SS |  | FIN : 304SS |  | - |  | - |  | 5mm THK, STAINLESS STEEL(SUS316L, 2mm) + FLAT REINFORCED GRAPHITE SHEET(1.5mm)_'17년 TA 적용 |  | - |  | NO |  | - |  | 100 |  | 100 |  | 100 |  | - |  | 1 |  | 1 |  | - |  | 3 |  | 3 |  | - |  | 8.2 |  | 8.2 |  | - |  | - |  | - |  | -
200 |  | 1104537 | VCM2 | US-EV-E-507 | E-507 | HTC TAR STILL |  | A | 현장설비 | ST_01 | 열교환기 | 열교환기 | PSMTYPE3 | LOW STEAM |  | LOW STEAM |  | - |  | - |  | - |  | 기체,액체/ 기체,액체 |  | - |  | 0.05 (0.54) MPa |  | 0.05 (0.54) MPa |  | - |  | 0.3 (JACKET : 3) MPa |  | 0.3 (JACKET : 3) MPa |  | - |  | 034/FV (3.5/FV) |  | 034/FV (3.5/FV) |  | - |  | 1.2 (JACKET : 12.2) |  | 1.2 (JACKET : 12.2) |  | - |  | Diameter : 1.8m Length : 3.2m |  | - |  | Diameter : 1.8m Length : 3.2m |  | - |  | - |  | - |  | - |  | 1.8ID x 3.2H |  | S : A516 JACKET : A285 |  | 해당없음 |  | 해당없음 |  | - |  | - |  | 0.175" THK SPIRAL WOUND 316SS + NON-ASB. OUTER RING : CS |  | - |  | NO |  | - |  | 100 |  | 100 |  | 100 |  | - |  | 30.6 |  | 30.6 |  | - |  | 3 |  | 3 |  | - |  | 36 |  | 36 |  | - |  | - |  | - |  | -
201 |  | 1104545 | VCM2 | US-EV-E-581B | E-581B | EDC RECOVERY COLUMN REBOILER |  | B | 현장설비 | ST_01 | 열교환기 | 열교환기 | PSMTYPE3 | STEAM |  | STEAM |  | - |  | - |  | - |  | 기체,액체/ 기체,액체 |  | - |  | 1.03 (10.5) MPa |  | 1.03 (10.5) MPa |  | - |  | 0.01 (0.12) MPa |  | 0.01 (0.12) MPa |  | - |  | 1.25 (12.7) |  | 1.25 (12.7) |  | - |  | 0.59 (6.0) |  | 0.59 (6.0) |  | - |  | Surf/Gross : 23.6㎡ Surf/Eff : 22.6㎡ |  | - |  | Surf/Gross : 23.6㎡ Surf/Eff : 22.6㎡ |  | - |  | H |  | SHELL&TUBE/BEM |  | 74 |  | 0.33ID x 3.28W |  | S : A-283 T : 70/30 Cu/Ni |  | 해당없음 |  | 해당없음 |  | - |  | - |  | 0.175" THK SPIRAL WOUND 316SS + NON-ASB. OUTER RING : CS |  | - |  | NO |  | - |  | 100 |  | 100 |  | 100 |  | - |  | 5.4 |  | 5.4 |  | - |  | 3 |  | 3 |  | - |  | 12 |  | 12 |  | - |  | - |  | - |  | -
202 |  | 1104527 | VCM2 | US-EV-E-401 | E-401 | VCM CHILLER |  | A | 현장설비 | ST_01 | 열교환기 | 열교환기 | PSMTYPE3 | PROPYLENE |  | PROPYLENE |  | - |  | - |  | - |  | 액체/기체,액체 |  | - |  | 0.46 (4.7) MPa |  | 0.46 (4.7) MPa |  | - |  | 1.09 (11.1) MPa |  | 1.09 (11.1) MPa |  | - |  | 2.06/FV (21/FV) |  | 2.06/FV (21/FV) |  | - |  | 1.37 (14.0) |  | 1.37 (14.0) |  | - |  | 2.12 |  | - |  | 2.12 |  | - |  | - |  | - |  | - |  | 0.86ID x 3.658W |  | S: L.T.STEEL T : A179 |  | 해당없음 |  | 해당없음 |  | - |  | - |  | SWG(316SS+Graphite) / JIC #6400(Carbon Fiber + NBR) Or Equivalent |  | - |  | NO |  | - |  | 20 |  | 20 |  | 85 |  | - |  | 1.1 |  | 1.1 |  | - |  | 3 |  | 3 |  | - |  | 6.9 |  | 6.9 |  | - |  | - |  | - |  | -
203 |  | 1104472 | VCM2 | US-EV-E-104A | E-104A | L.E COLUMN FEED INTERCHANGER |  | B | 현장설비 | ST_01 | 열교환기 | 열교환기 | PSMTYPE3 | DRY CRUDE EDC |  | DRY CRUDE EDC |  | - |  | - |  | - |  | 액체/액체 |  | - |  | 0.34 (3.5) MPa |  | 0.34 (3.5) MPa |  | - |  | 0.44 (4.5) MPa |  | 0.44 (4.5) MPa |  | - |  | 0.51 (5.2) |  | 0.51 (5.2) |  | - |  | 1.09/FV (11/FV) |  | 1.09/FV (11/FV) |  | - |  | 20.2m2 |  | - |  | 20.2m2 |  | - |  | H |  | SHELL&TUBE/BET |  | 52 |  | 0.455ID x 4.877W |  | S : A-285-C T : 70/30 Cu/Ni |  | 해당없음 |  | 해당없음 |  | - |  | - |  | SWG(316SS+Graphite) / JIC #6400(Carbon Fiber + NBR) Or Equivalent |  | - |  | YES |  | - |  | 20/100 |  | 20/100 |  | 85/100 |  | - |  | 4.29 |  | 4.29 |  | - |  | 3 |  | 3 |  | - |  | 10 |  | 10 |  | - |  | - |  | - |  | -
204 |  | 1104538 | VCM2 | US-EV-E-511A | E-511A | EDC PRODUCT COOLER |  | B | 현장설비 | ST_01 | 열교환기 | 열교환기 | PSMTYPE3 | CTW |  | CTW |  | - |  | - |  | - |  | 액체/액체 |  | - |  | 0.44 (4.5) MPa |  | 0.44 (4.5) MPa |  | - |  | 0.37 (3.8) MPa |  | 0.37 (3.8) MPa |  | - |  | 0.69 (7) |  | 0.69 (7) |  | - |  | 0.51/FV (5.2/FV) |  | 0.51/FV (5.2/FV) |  | - |  | Surf/Shell : 49.8㎡ |  | - |  | Surf/Shell : 49.8㎡ |  | - |  | H |  | SHELL&TUBE/BEM |  | 128 |  | 0.457ID x 4.876W |  | S : A283 T : 70/30 Cu/Ni |  | 해당없음 |  | 해당없음 |  | - |  | - |  | SWG(316SS+Graphite) / JIC #6400(Carbon Fiber + NBR) Or Equivalent |  | - |  | NO |  | - |  | 20 |  | 20 |  | 85 |  | - |  | 1.98 |  | 1.98 |  | - |  | 3 |  | 3 |  | - |  | 10 |  | 10 |  | - |  | - |  | - |  | -
205 |  | 1104550 | VCM2 | US-EV-E-614B | E-614B | ECONOMIZER |  | B | 현장설비 | ST_01 | 열교환기 | 열교환기 | PSMTYPE3 | Flue gas |  | Flue gas |  | - |  | - |  | - |  | - |  | - |  | 0.001 (Fin : 0.01) MPa |  | 0.001 (Fin : 0.01) MPa |  | - |  | 0.37 (3.79) MPa |  | 0.37 (3.79) MPa |  | - |  | 0.005 (Fin : 0.05) |  | 0.005 (Fin : 0.05) |  | - |  | 0.98 (10.0) |  | 0.98 (10.0) |  | - |  | - |  | - |  | - |  | - |  | - |  | - |  | - |  | 1.8ID x 3.35H x 1.4W |  | Case : A-283 T : STBH340E + A-283 |  | 해당없음 |  | 해당없음 |  | - |  | - |  | 0.175" THK SPIRAL WOUND 316SS + NON-ASB. OUTER RING : CS |  | - |  | NO |  | - |  | 20 |  | 20 |  | 85 |  | - |  | 5.62 |  | 5.62 |  | - |  | 1 |  | 1 |  | - |  | 9 |  | 9 |  | - |  | - |  | - |  | -
206 |  | 1104529 | VCM2 | US-EV-E-403 | E-403 | PURE EDC TANK VENT CONDENSER |  | A | 현장설비 | ST_01 | 열교환기 | 열교환기 | PSMTYPE3 | PROPYLENE |  | PROPYLENE |  | - |  | - |  | - |  | 액체/기체,액체 |  | - |  | 0.47 (4.76) MPa |  | 0.47 (4.76) MPa |  | - |  | 0.0003 (0.003) MPa |  | 0.0003 (0.003) MPa |  | - |  | 2.06/FV (21/FV) |  | 2.06/FV (21/FV) |  | - |  | 0.34 (3.5) |  | 0.34 (3.5) |  | - |  | Surf/Shell : 8.6㎡ |  | - |  | Surf/Shell : 8.6㎡ |  | - |  | H |  | AKL/SHELL&TUBE |  | 46 |  | 0.56ID x 2.4W |  | S: L.T.STEEL T : A179 |  | 해당없음 |  | 해당없음 |  | - |  | - |  | SWG(316SS+Graphite) / JIC #6400(Carbon Fiber + NBR) Or Equivalent |  | - |  | NO |  | - |  | 100 |  | 100 |  | 100 |  | - |  | 4.882 |  | 4.882 |  | - |  | 3 |  | 3 |  | - |  | 10 |  | 10 |  | - |  | - |  | - |  | -
207 |  | 1104474 | VCM2 | US-EV-E-104C | E-104C | L.E COLUMN FEED INTERCHANGER |  | B | 현장설비 | ST_01 | 열교환기 | 열교환기 | PSMTYPE3 | DRY CRUDE EDC |  | DRY CRUDE EDC |  | - |  | - |  | - |  | 액체/액체 |  | - |  | 0.34 (3.5) MPa |  | 0.34 (3.5) MPa |  | - |  | 0.44 (4.5) MPa |  | 0.44 (4.5) MPa |  | - |  | 0.51 (5.2) |  | 0.51 (5.2) |  | - |  | 1.09/FV (11/FV) |  | 1.09/FV (11/FV) |  | - |  | 20.2m2 |  | - |  | 20.2m2 |  | - |  | H |  | SHELL&TUBE/BET |  | 52 |  | 0.455ID x 4.877W |  | S : A-285-C T : 70/30 Cu/Ni |  | 해당없음 |  | 해당없음 |  | - |  | - |  | SWG(316SS+Graphite) / JIC #6400(Carbon Fiber + NBR) Or Equivalent |  | - |  | YES |  | - |  | 20/100 |  | 20/100 |  | 85/100 |  | - |  | 4.29 |  | 4.29 |  | - |  | 3 |  | 3 |  | - |  | 10 |  | 10 |  | - |  | - |  | - |  | -
208 |  | 1104540 | VCM2 | US-EV-E-512 | E-512 | DRYER REGENERATION HEATER |  | A | 현장설비 | ST_01 | 열교환기 | 열교환기 | PSMTYPE3 | N2 |  | N2 |  | - |  | - |  | - |  | - |  | - |  | 0.24 (2.5) MPa |  | 0.24 (2.5) MPa |  | - |  | 해당없음 |  | 해당없음 |  | - |  | 0.86 (8.8) |  | 0.86 (8.8) |  | - |  | 해당없음 |  | 해당없음 |  | - |  | - |  | - |  | - |  | - |  | V |  | SHELL&TUBE |  | - |  |  |  | A516 |  | 해당없음 |  | 해당없음 |  | - |  | - |  | SWG(316SS+Graphite) / JIC #6400(Carbon Fiber + NBR) Or Equivalent |  | - |  | NO |  | - |  | 20 |  | 20 |  | 85 |  | - |  | 3.5 |  | 3.5 |  | - |  | - |  | - |  | - |  | 9 |  | 9 |  | - |  | - |  | - |  | -
209 |  | 1104557 | VCM2 | US-EV-E-707 | E-707 | PRODUCT COOLER |  | C | 현장설비 | ST_01 | 열교환기 | 열교환기 | PSMTYPE3 | Process : 30WT% HCL |  | Process : 30WT% HCL |  | - |  | - |  | - |  | 액체/액체 |  | - |  | 0.3/0.29 (3.0/2.96) MPa |  | 0.3/0.29 (3.0/2.96) MPa |  | - |  | 0.44/0.44 (Block : 4.5/4.44) MPa |  | 0.44/0.44 (Block : 4.5/4.44) MPa |  | - |  | 0.88 (Frame : 9) |  | 0.88 (Frame : 9) |  | - |  | 0.59 (Block : 6) |  | 0.59 (Block : 6) |  | - |  | Surf/Shell : 5.61㎡ |  | - |  | Surf/Shell : 5.61㎡ |  | - |  | V |  | SHELL&TUBE |  | - |  | 0.27ID x 2.73H |  | S : A-283 BLOCK : GRAPHTE |  | 해당없음 |  | 해당없음 |  | - |  | - |  | Solid PTFE 3T |  | - |  | NO |  | - |  | 20 |  | 20 |  | 85 |  | - |  | 8.7 |  | 8.7 |  | - |  | 3 |  | 3 |  | - |  | 25 |  | 25 |  | - |  | - |  | - |  | -
210 |  | 1104539 | VCM2 | US-EV-E-511B | E-511B | EDC PRODUCT COOLER |  | B | 현장설비 | ST_01 | 열교환기 | 열교환기 | PSMTYPE3 | CTW |  | CTW |  | - |  | - |  | - |  | 액체/액체 |  | - |  | 0.44 (4.5) MPa |  | 0.44 (4.5) MPa |  | - |  | 0.37 (3.8) MPa |  | 0.37 (3.8) MPa |  | - |  | 0.69 (7) |  | 0.69 (7) |  | - |  | 0.51/FV (5.2/FV) |  | 0.51/FV (5.2/FV) |  | - |  | Surf/Shell : 50 ㎡ |  | - |  | Surf/Shell : 50 ㎡ |  | - |  | H |  | SHELL&TUBE/H-BEM |  | 219 |  | 0.457ID x 4.877W |  | S : A283 T : 70/30 Cu/Ni |  | 해당없음 |  | 해당없음 |  | - |  | - |  | SWG(316SS+Graphite) / JIC #6400(Carbon Fiber + NBR) Or Equivalent |  | - |  | NO |  | - |  | Shell : 85 Tube : 85/100 |  | Shell : 85 Tube : 85/100 |  | SHELL : 85 TUBE : 85/100(Seamless) |  | - |  | 5.27 |  | 5.27 |  | - |  | 3.2 |  | 3.2 |  | - |  | 10 |  | 10 |  | - |  | - |  | - |  | X
211 |  | 1104477 | VCM2 | US-EV-E-11 | E-11 | LTC REACTOR COOLER |  | B | 현장설비 | ST_01 | 열교환기 | 열교환기 | PSMTYPE3 | CTW |  | CTW |  | - |  | - |  | - |  | 액체/액체 |  | - |  | 0.44 (4.5) MPa |  | 0.44 (4.5) MPa |  | - |  | 0.23 (2.33) MPa |  | 0.23 (2.33) MPa |  | - |  | 0.69 (7) |  | 0.69 (7) |  | - |  | 0.59 (6.0) |  | 0.59 (6.0) |  | - |  | 16.2 |  | - |  | 16.2 |  | - |  | V |  | SHELL&TUBE/BEM |  | 814 |  | 2.0ID x 6.08H |  | S : A-516 T : 70/30 Cu/Ni |  | 해당없음 |  | 해당없음 |  | - |  | - |  | Solid PTFE 3T |  | - |  | NO |  | - |  | 100 |  | 100 |  | 100 |  | - |  | 8.8 |  | 8.8 |  | - |  | 3 |  | 3 |  | - |  | 13 |  | 13 |  | - |  | - |  | - |  | -
212 |  | 1104543 | VCM2 | US-EV-E-519 | E-519 | EDC RECOVERY COLM COND. |  | A | 현장설비 | ST_01 | 열교환기 | 열교환기 | PSMTYPE3 | Chlorinated Hydrocarbon |  | Chlorinated Hydrocarbon |  | - |  | - |  | - |  | 기체,액체/액체 |  | - |  | -0.05 (-0.53) MPa |  | -0.05 (-0.53) MPa |  | - |  | 0.44 (4.5) MPa |  | 0.44 (4.5) MPa |  | - |  | 0.34 (0.35) / F.V |  | 0.34 (0.35) / F.V |  | - |  | 0.69 (7.0) |  | 0.69 (7.0) |  | - |  | Surf/Gross : 158.4㎡ Surf/Eff : 155.5㎡ |  | - |  | Surf/Gross : 158.4㎡ Surf/Eff : 155.5㎡ |  | - |  | H |  | SHELL&TUBE/BJM |  | 362 |  | 0.8ID x 6.864W |  | S : A-283(SA516-70) T : 70/30 Cu/Ni |  | 해당없음 |  | 해당없음 |  | - |  | - |  | 0.175" THK SPIRAL WOUND 316SS + NON-ASB. OUTER RING : CS |  | - |  | NO |  | - |  | 100 |  | 100 |  | 100 |  | - |  | 8.99 |  | 8.99 |  | - |  | 3 |  | 3 |  | - |  | 12 |  | 12 |  | - |  | - |  | - |  | -
213 |  | 1104558 | VCM2 | US-EV-E-709 | E-709 | GAS COOLER |  | B | 현장설비 | ST_01 | 열교환기 | 열교환기 | PSMTYPE3 | WASTE WATER |  | WASTE WATER |  | - |  | - |  | - |  | - |  | - |  | 0.24(2.5) MPa |  | 0.24(2.5) MPa |  | - |  | 0.44(4.5) MPa |  | 0.44(4.5) MPa |  | - |  | 0.49 (Frame : 5) |  | 0.49 (Frame : 5) |  | - |  | 0.49 (Plate : 5) |  | 0.49 (Plate : 5) |  | - |  | - |  | - |  | - |  | - |  | - |  | PLATE |  | - |  |  |  | FRAME : SS400 PLATE : Ti-Pd |  | 해당없음 |  | 해당없음 |  | - |  | - |  | 1/8" THK EPDM (AV-GASKET) |  | - |  | NO |  | - |  | 20 |  | 20 |  | 85 |  | - |  | 2.1 |  | 2.1 |  | - |  | 3 |  | 3 |  | - |  | 9 |  | 9 |  | - |  | - |  | - |  | -
214 |  | 1104542 | VCM2 | US-EV-E-514 | E-514 | VENT COMP. DISCHARGE COOLER |  | C | 현장설비 | ST_01 | 열교환기 | 열교환기 | PSMTYPE3 | CTW |  | CTW |  | - |  | - |  | - |  | 액체/기체 |  | - |  | 0.34 (3.5) MPa |  | 0.34 (3.5) MPa |  | - |  | 0.39 (4) MPa |  | 0.39 (4) MPa |  | - |  | 0.69 (7) |  | 0.69 (7) |  | - |  | 0.69 (7.0) |  | 0.69 (7.0) |  | - |  | 0.13 |  | - |  | 0.13 |  | - |  | V |  | SHELL&TUBE |  | - |  | 0.347ID x 1.37H |  | S : A-283 T : GRAPHTE BLOCK |  | 해당없음 |  | 해당없음 |  | - |  | - |  | Solid PTFE 3T |  | - |  | NO |  | - |  | - |  | - |  | 70 |  | - |  | 0.44 |  | 0.44 |  | - |  | 1 |  | 1 |  | - |  | 9 |  | 9 |  | - |  | - |  | - |  | -
215 |  | 1104478 | VCM2 | US-EV-E-112 | E-112 | L.E. CONDENSER |  | B | 현장설비 | ST_01 | 열교환기 | 장치 및 설비 | PSMTYPE1 | CTW |  | CTW |  | - |  | - |  | - |  | 액체/기체,액체 |  | - |  | 0.46/0.45 (4.733/4.595) MPa |  | 0.46/0.45 (4.733/4.595) MPa |  | - |  | 0.05/0.04 (0.533/0.45) MPa |  | 0.05/0.04 (0.533/0.45) MPa |  | - |  | 0.68 (7.0) |  | 0.68 (7.0) |  | - |  | 0.54 (5.5) |  | 0.54 (5.5) |  | - |  | S.S/T.S 0.22/0.205 |  | - |  | S.S/T.S 0.22/0.205 |  | - |  | H |  | SHELL&TUBE |  | 18 |  | 0.203ID x 4.861W |  | S : A-106-B T : MONEL |  | 해당없음 |  | 해당없음 |  | - |  | - |  | SWG(316SS+Graphite) / JIC #6400(Carbon Fiber + NBR) Or Equivalent |  | - |  | NO |  | - |  | SEAMLESS SPOT/SEAMLESS |  | SEAMLESS SPOT/SEAMLESS |  | 100 85(S)/100(H) |  | - |  | 4.2 |  | 4.2 |  | - |  | 3.2 |  | 3.2 |  | - |  | 11.13 |  | 11.13 |  | - |  | - |  | - |  | -
216 |  | 1104547 | VCM2 | US-EV-E-602 | E-602 | LOW PRESS. CONDENSATE COOLER |  | A | 현장설비 | ST_01 | 열교환기 | 열교환기 | PSMTYPE3 | CONDENSATE |  | CONDENSATE |  | - |  | - |  | - |  | - |  | - |  | 2.0 (20) MPa |  | 2.0 (20) MPa |  | - |  | 0.44 (4.5) MPa |  | 0.44 (4.5) MPa |  | - |  | 2.16 (22) |  | 2.16 (22) |  | - |  | 0.64 (6.5) |  | 0.64 (6.5) |  | - |  | - |  | - |  | - |  | - |  | H |  | SHELL&TUBE/AFL |  | 90 |  | 0.38ID x 4.8W |  | S : A-283 T : A-283 |  | 해당없음 |  | 해당없음 |  | - |  | - |  | SWG(316SS+Graphite) / JIC #6400(Carbon Fiber + NBR) Or Equivalent |  | - |  | NO |  | - |  | 20 |  | 20 |  | 85 |  | - |  | 4.86 |  | 4.86 |  | - |  | 3 |  | 3 |  | - |  | 12.7 |  | 12.7 |  | - |  | - |  | - |  | -
217 |  | 1104566 | VCM2 | US-EV-EC-221A | EC-221A | OIL COOLER |  | B | 현장설비 | ST_01 | 열교환기 | 열교환기 | PSMTYPE3 | LUB OIL |  | LUB OIL |  | - |  | - |  | - |  | - |  | - |  | 0.31 (3.16) MPa |  | 0.31 (3.16) MPa |  | - |  | 0.31 (3.16) MPa |  | 0.31 (3.16) MPa |  | - |  | 0.5 (5) |  | 0.5 (5) |  | - |  | 0.5 (5) |  | 0.5 (5) |  | - |  | - |  | - |  | - |  | - |  | H |  | SHELL&TUBE |  | - |  |  |  | S : A516-70 T : SA-192 |  | 해당없음 |  | 해당없음 |  | - |  | - |  | SWG(316SS+Graphite) / JIC #6400(Carbon Fiber + NBR) Or Equivalent |  | - |  | NO |  | - |  | 20 |  | 20 |  | 85 |  | - |  | 8.2 |  | 8.2 |  | - |  | 3 |  | 3 |  | - |  | 12 |  | 12 |  | - |  | - |  | - |  | -
218 |  | 1104549 | VCM2 | US-EV-E-614A | E-614A | EVAPORATOR |  | A | 현장설비 | ST_01 | 열교환기 | 열교환기 | PSMTYPE3 | Flue gas |  | Flue gas |  | - |  | - |  | - |  | - |  | - |  | 0.001 (Fin : 0.01) MPa |  | 0.001 (Fin : 0.01) MPa |  | - |  | 0.37 (3.79) MPa |  | 0.37 (3.79) MPa |  | - |  | 0.005 (Fin : 0.05) |  | 0.005 (Fin : 0.05) |  | - |  | 0.98 (10.0) |  | 0.98 (10.0) |  | - |  | - |  | - |  | - |  | - |  | - |  | - |  | - |  | 1.8ID x 3.35H x 3.5W |  | Case : SS400 T : STBH340E + SS400 |  | 해당없음 |  | 해당없음 |  | - |  | - |  | SWG(316SS+Graphite) / JIC #6400(Carbon Fiber + NBR) Or Equivalent |  | - |  | NO |  | - |  | 20 |  | 20 |  | 85 |  | - |  | 10.5 |  | 10.5 |  | - |  | 1 |  | 1 |  | - |  | 15.9 |  | 15.9 |  | - |  | - |  | - |  | -
219 |  | 1104484 | VCM2 | US-EV-E-13 | E-13 | LTC VENT CONDENSER |  | A | 현장설비 | ST_01 | 열교환기 | 열교환기 | PSMTYPE3 | VENT GAS |  | VENT GAS |  | - |  | - |  | - |  | 기체,액체/액체 |  | - |  | 0.07 (0.7) MPa |  | 0.07 (0.7) MPa |  | - |  | 0.14 (1.4) MPa |  | 0.14 (1.4) MPa |  | - |  | 2.06 (21.0) / F.V |  | 2.06 (21.0) / F.V |  | - |  | 1.37 (14) |  | 1.37 (14) |  | - |  | 0.96 |  | - |  | 0.96 |  | - |  | H |  | SHELL&TUBE/BKU |  | 17U's |  | 0.56ID x 4.816W |  | S : L.T STEEL T: MONEL |  | 해당없음 |  | 해당없음 |  | - |  | - |  | Solid PTFE 3T |  | - |  | NO/YES(head) |  | - |  | 100 |  | 100 |  | 100 |  | - |  | 5.8 |  | 5.8 |  | - |  | 3 |  | 3 |  | - |  | 10 |  | 10 |  | - |  | - |  | - |  | -
220 |  | 1104548 | VCM2 | US-EV-E-604 | E-604 | BLOW-DOWN VENT CONDENSER |  | A | 현장설비 | ST_01 | 열교환기 | 열교환기 | PSMTYPE3 | PROPYLENE |  | PROPYLENE |  | - |  | - |  | - |  | 액체/기체,액체 |  | - |  | 0.47 (4.76) MPa |  | 0.47 (4.76) MPa |  | - |  | 0.0003 (0.003) MPa |  | 0.0003 (0.003) MPa |  | - |  | 2.06/FV (21/FV) |  | 2.06/FV (21/FV) |  | - |  | 0.98 (10.0) |  | 0.98 (10.0) |  | - |  | Surf/Shell : 10.8㎡ |  | - |  | Surf/Shell : 10.8㎡ |  | - |  | H |  | SHELL&TUBE/AEL |  | 58 |  | 0.72ID x 3.0W |  | S : L.T STEEL T : 70/30 Cu/Ni |  | 해당없음 |  | 해당없음 |  | - |  | - |  | SWG(316SS+Graphite) / JIC #6400(Carbon Fiber + NBR) Or Equivalent |  | - |  | NO |  | - |  | 100 |  | 100 |  | 100 |  | - |  | 5.227 |  | 5.227 |  | - |  | 3 |  | 3 |  | - |  | 12 |  | 12 |  | - |  | - |  | - |  | -
221 |  | 1104554 | VCM2 | US-EV-E-704 | E-704 | REBOILER |  | B | 현장설비 | ST_01 | 열교환기 | 열교환기 | PSMTYPE3 | MEDIUM STEAM |  | MEDIUM STEAM |  | - |  | - |  | - |  | 기체,액체/ 기체,액체 |  | - |  | 0.77/0.77 (7.84/7.82) MPa |  | 0.77/0.77 (7.84/7.82) MPa |  | - |  | 0.11/0.1 (1.17/1.07) MPa |  | 0.11/0.1 (1.17/1.07) MPa |  | - |  | 0.78 (8) |  | 0.78 (8) |  | - |  | 0.49 (5.0) |  | 0.49 (5.0) |  | - |  | Surf/Shell : 14.8㎡ |  | - |  | Surf/Shell : 14.8㎡ |  | - |  | V |  | SHELL&TUBE/BEM |  | 138 |  | 0.39ID x 1.85H |  | S : A-283 T : TANTALUM |  | 해당없음 |  | 해당없음 |  | - |  | - |  | Solid PTFE 3T |  | - |  | NO |  | - |  | - |  | - |  | 85 |  | - |  | 4.58 |  | 4.58 |  | - |  | 3 |  | 3 |  | - |  | 8.33 |  | 8.33 |  | - |  | - |  | - |  | -
222 |  | 1104489 | VCM2 | US-EV-E-202 | E-202 | QUENCH COLM. TRIM CONDENSER |  | B | 현장설비 | ST_01 | 열교환기 | 열교환기 | PSMTYPE3 | 염화물 |  | 염화물 |  | - |  | - |  | - |  | 기체,액체/액체 |  | - |  | 0.82 (8.35) MPa |  | 0.82 (8.35) MPa |  | - |  | 0.44 (4.5) MPa |  | 0.44 (4.5) MPa |  | - |  | 1.05 (10.7) |  | 1.05 (10.7) |  | - |  | 0.69 (7.0) |  | 0.69 (7.0) |  | - |  | 3.82 |  | - |  | 3.82 |  | - |  | H |  | SHELL&TUBE/BEM |  | 540 |  | 0.9ID x 5.984W |  | S : A-516 T : A-516 |  | 해당없음 |  | 해당없음 |  | - |  | - |  | SWG(316SS+Graphite) / JIC #6400(Carbon Fiber + NBR) Or Equivalent |  | - |  | NO |  | - |  | 20 |  | 20 |  | 85 |  | - |  | 6.8 |  | 6.8 |  | - |  | 3 |  | 3 |  | - |  | 10 |  | 10 |  | - |  | - |  | - |  | -
223 |  | 1104551 | VCM2 | US-EV-E-701 | E-701 | WASTE HEAT BOILER |  | A | 현장설비 | ST_01 | 열교환기 | 열교환기 | PSMTYPE3 | CONDENSATE |  | CONDENSATE |  | - |  | - |  | - |  | - |  | - |  | 1.9 (19.4) MPa |  | 1.9 (19.4) MPa |  | - |  | 0.02 (0.17) MPa |  | 0.02 (0.17) MPa |  | - |  | 2.18 (22.2) |  | 2.18 (22.2) |  | - |  | 0.03 (0.3) |  | 0.03 (0.3) |  | - |  | - |  | - |  | - |  | - |  | H |  | - |  | 86 |  | 0.914ID x 7.16W |  | S : A516-70 T : SA-192 |  | 해당없음 |  | 해당없음 |  | - |  | - |  | SWG(316SS+Graphite) |  | - |  | NO |  | - |  | 100 |  | 100 |  | 85 |  | - |  | 8.15 |  | 8.15 |  | - |  | 1.59 |  | 1.59 |  | - |  | 19.05 |  | 19.05 |  | - |  | - |  | - |  | -
224 |  | 1104569 | VCM2 | US-EV-EC-301A | EC-301A | C-301A LUBE OIL COOLER |  | B | 현장설비 | ST_01 | 열교환기 | 열교환기 | PSMTYPE3 | - |  | - |  | - |  | - |  | - |  | - |  | - |  | - |  | - |  | - |  | - |  | - |  | - |  | - |  | - |  | - |  | - |  | - |  | - |  | - |  | - |  | - |  | - |  | - |  | - |  | - |  | - |  | - |  | - |  | - |  | - |  | - |  | - |  | - |  | - |  | - |  | - |  | - |  | - |  | - |  | - |  | - |  | - |  | - |  | - |  | - |  | - |  | - |  | - |  | - |  | - |  | -
225 |  | 1104571 | VCM2 | US-EV-EC-601 | EC-601 | REGENERATION COOLER |  | A | 현장설비 | ST_01 | 열교환기 | 열교환기 | PSMTYPE3 | AIR |  | AIR |  | - |  | - |  | - |  | - |  | - |  | 0.8 MPa |  | 0.8 MPa |  | - |  | 0.35 MPa |  | 0.35 MPa |  | - |  | 1.2 |  | 1.2 |  | - |  | 0.7 |  | 0.7 |  | - |  | - |  | - |  | - |  | - |  | - |  | - |  | - |  | - |  | S : A106 GR.B T : A213 TP304 |  | 해당없음 |  | 해당없음 |  | - |  | - |  | SWG(316SS+Graphite) / JIC #6400(Carbon Fiber + NBR) Or Equivalent |  | - |  | NO |  | - |  | 20/100 |  | 20/100 |  | 85/100 |  | - |  | 7 |  | 7 |  | - |  | 1.6 |  | 1.6 |  | - |  | 9.5 |  | 9.5 |  | - |  | - |  | - |  | -
226 |  | 1104556 | VCM2 | US-EV-E-706 | E-706 | WATER COOLER |  | B | 현장설비 | ST_01 | 열교환기 | 열교환기 | PSMTYPE3 | STEAM CONDENSATE |  | STEAM CONDENSATE |  | - |  | - |  | - |  | - |  | - |  | 0.69/0.68 (Frame : 7.0/6.9) MPa |  | 0.69/0.68 (Frame : 7.0/6.9) MPa |  | - |  | 0.44/0.3 (Plate : 4.5/3.1) MPa |  | 0.44/0.3 (Plate : 4.5/3.1) MPa |  | - |  | 0.88 (Frame : 9) |  | 0.88 (Frame : 9) |  | - |  | 0.88 (Plate : 9) |  | 0.88 (Plate : 9) |  | - |  | - |  | - |  | - |  | - |  | V |  | SHELL&TUBE |  | - |  | 0.39ID x 1.08H |  | PLATE : SUS316 FRAME : SS41 |  | 해당없음 |  | 해당없음 |  | - |  | - |  | SWG(316SS+Graphite) / JIC #6400(Carbon Fiber + NBR) Or Equivalent |  | - |  | NO |  | - |  | 20 |  | 20 |  | 85 |  | - |  | 0.18 |  | 0.18 |  | - |  | - |  | - |  | - |  | 0.6 |  | 0.6 |  | - |  | - |  | - |  | -
227 |  | 1104495 | VCM2 | US-EV-E-206B | E-206B | VCM COLUMN REBOILER |  | B | 현장설비 | ST_01 | 열교환기 | 열교환기 | PSMTYPE3 | STEAM |  | STEAM |  | - |  | - |  | - |  | 기체,액체/ 기체,액체 |  | - |  | 1.67 (17) MPa |  | 1.67 (17) MPa |  | - |  | 0.62 (6.3) MPa |  | 0.62 (6.3) MPa |  | - |  | 2.16/FV (22/FV) |  | 2.16/FV (22/FV) |  | - |  | 0.86 (8.8) |  | 0.86 (8.8) |  | - |  | 2.4 |  | - |  | 2.4 |  | - |  | V |  | SHELL&TUBE/BEM |  | 738 |  | 1.02ID x 2.44H |  | S : A285-C T : 70/30 Cu/Ni |  | 해당없음 |  | 해당없음 |  | - |  | - |  | 0.175" THK SPIRAL WOUND 316SS + NON-ASB. OUTER RING : CS |  | - |  | NO |  | - |  | 100 |  | 100 |  | 85 |  | - |  | 11.8 |  | 11.8 |  | - |  | 3 |  | 3 |  | - |  | 17 |  | 17 |  | - |  | - |  | - |  | -
228 |  | 1104555 | VCM2 | US-EV-E-705 | E-705 | CONDENSER |  | C | 현장설비 | ST_01 | 열교환기 | 열교환기 | PSMTYPE3 | Process : 25% VOL HCL(GAS)&WATER |  | Process : 25% VOL HCL(GAS)&WATER |  | - |  | - |  | - |  | 기체,액체/액체 |  | - |  | 0.44/0.38 (4.50/3.91) MPa |  | 0.44/0.38 (4.50/3.91) MPa |  | - |  | 0.008/0.008 (Block : 0.08/0.08) MPa |  | 0.008/0.008 (Block : 0.08/0.08) MPa |  | - |  | 0.59 (6) |  | 0.59 (6) |  | - |  | 0.02 (Block : 0.2) |  | 0.02 (Block : 0.2) |  | - |  | Surf/Shell : 35.74㎡ |  | - |  | Surf/Shell : 35.74㎡ |  | - |  | V |  | SHELL&TUBE |  | - |  | 0.82ID x 2H |  | S : A-283 BLOCK : GRAPHTE |  | 해당없음 |  | 해당없음 |  | - |  | - |  | Solid PTFE 3T |  | - |  | HEAD ONLY |  | - |  | 20 |  | 20 |  | 85 |  | - |  | 1 |  | 1 |  | - |  | 3 |  | 3 |  | - |  | 12 |  | 12 |  | - |  | - |  | - |  | -
229 |  | 1104601 | VCM2 | US-EV-HT-600B | HT-600B | SAFETY SHOWER WARM HEATERS |  | C | 현장설비 | ST_01 | 열교환기 | 열교환기 | PSMTYPE3 | H2O |  | H2O | [11 empty] | 해당없음 |  | 해당없음 |  |  |  | 0.44 (4.5) MPa |  | 0.44 (4.5) MPa |  |  |  | 0.74 (7.5) |  | 0.74 (7.5) |  |  |  | 해당없음 |  | 해당없음 | [17 empty] | - |  | A-283 |  | A-283 | [15 empty] | 20 |  | 20 | [5 empty] | 2.4 |  | 2.4 |  |  |  | - |  | - |  |  |  | 6 |  | 6 |  |  |  | - |  | - |  | - |  | - |  |  |  | -
230 |  | 1104561 | VCM2 | US-EV-E-712 | E-712 | QUENCHER COOLER |  | B | 현장설비 | ST_01 | 열교환기 | 열교환기 | PSMTYPE3 | Process : 24.4% WT HCL |  | Process : 24.4% WT HCL |  | - |  | - |  | - |  | 기체,액체/액체 |  | - |  | 1.19/0.11 (1.21/1.09) MPa |  | 1.19/0.11 (1.21/1.09) MPa |  | - |  | 0.44/0.41 (Block : 4.5/4.19) MPa |  | 0.44/0.41 (Block : 4.5/4.19) MPa |  | - |  | 0.59 (6) |  | 0.59 (6) |  | - |  | 0.39 (Block : 4) |  | 0.39 (Block : 4) |  | - |  | Surf/Shell : 5.61㎡ |  | - |  | Surf/Shell : 5.61㎡ |  | - |  | V |  | - |  | - |  | 0.27ID x 2.73H |  | S : A-283 BLOCK : GRAPHTE |  | 해당없음 |  | 해당없음 |  | - |  | - |  | Solid PTFE 3T |  | - |  | NO |  | - |  | - |  | - |  | 70 |  | - |  | 0.34 |  | 0.34 |  | - |  | - |  | - |  | - |  | 6 |  | 6 |  | - |  | - |  | - |  | -
231 |  | 1104500 | VCM2 | US-EV-E-211 | E-211 | HCL INTERCHANGER |  | B | 현장설비 | ST_01 | 열교환기 | 열교환기 | PSMTYPE3 | HCL, VCM, EDC |  | HCL, VCM, EDC |  | - |  | - |  | - |  | 기체,액체/ 기체,액체 |  | - |  | 0.8 (8.2) MPa |  | 0.8 (8.2) MPa |  | - |  | 0.72 (7.3) MPa |  | 0.72 (7.3) MPa |  | - |  | 1.05 (10.7) |  | 1.05 (10.7) |  | - |  | 1.05 (10.7) |  | 1.05 (10.7) |  | - |  | 1.07 |  | - |  | 1.07 |  | - |  | H |  | SHELL&TUBE/BEM |  | 252 |  | 0.61ID x 3.65W |  | S : L.T STEEL T : 70/30 Cu/Ni |  | 해당없음 |  | 해당없음 |  | - |  | - |  | 0.175" THK SPIRAL WOUND 316SS + NON-ASB. OUTER RING : CS |  | - |  | NO |  | - |  | 100 |  | 100 |  | 100 |  | - |  | 8.2 |  | 8.2 |  | - |  | 3 |  | 3 |  | - |  | 13 |  | 13 |  | - |  | - |  | - |  | -
232 |  | 1104562 | VCM2 | US-EV-E-900 | E-900 | WASTE HEAT BOILER |  | A | 현장설비 | ST_01 | 열교환기 | 열교환기 | PSMTYPE3 | CONDENSATE |  | CONDENSATE |  | - |  | - |  | - |  | - |  | - |  | 1.62 (16.52) MPa |  | 1.62 (16.52) MPa |  | - |  | 0.02 (0.17) MPa |  | 0.02 (0.17) MPa |  | - |  | 2.07 (21.1) |  | 2.07 (21.1) |  | - |  | ATM |  | ATM |  | - |  | - |  | - |  | - |  | - |  | H |  | SHELL&TUBE |  | 184 |  | 1.3ID x 2.218W |  | S : A516-70 T : A209+1A |  | 해당없음 |  | 해당없음 |  | - |  | - |  | 0.175" THK SPIRAL WOUND 316SS + NON-ASB. OUTER RING : CS |  | - |  | NO |  | - |  | 20 |  | 20 |  | 85 |  | - |  | 11.65 |  | 11.65 |  | - |  | 1.6 |  | 1.6 |  | - |  | 18 |  | 18 |  | - |  | - |  | - |  | -
233 |  | 1104883 | VCM2 | US-EV-AE-502C | AE-502C | HTC AIR COOLER |  | B | 현장설비 | ST_01 | 열교환기 | 열교환기 | PSMTYPE3 | AIR |  | AIR |  | - |  | - |  | - |  | 기체 |  | - |  | ATM |  | ATM |  | - |  | 0.05 (0.486) MPa |  | 0.05 (0.486) MPa |  | - |  | ATM |  | ATM |  | - |  | 0.25 (5.2,FV) |  | 0.25 (5.2,FV) |  | - |  | 48.5 |  | - |  | 48.5 |  | - |  | - |  | - |  | - |  | 3.5ID x 5.04W |  | T : 70/30 Cu/Ni |  | FIN : 304SS |  | FIN : 304SS |  | - |  | - |  | 5mm THK, STAINLESS STEEL(SUS316L, 2mm) + FLAT REINFORCED GRAPHITE SHEET(1.5mm)_'17년 TA 적용 |  | - |  | NO |  | - |  | 100 |  | 100 |  | 100 |  | - |  | 1 |  | 1 |  | - |  | 3 |  | 3 |  | - |  | 8.2 |  | 8.2 |  | - |  | - |  | - |  | -
234 |  | 1104563 | VCM2 | US-EV-E-902A | E-902A | T-901 CIRCULATION COOLER |  | B | 현장설비 | ST_01 | 열교환기 | 열교환기 | PSMTYPE3 | CTW |  | CTW |  | - |  | - |  | - |  | 액체/액체 |  | - |  | 0.39/0.25 (4.0/2.5) MPa |  | 0.39/0.25 (4.0/2.5) MPa |  | - |  | 0.39/0.25 (4.0/2.5) MPa |  | 0.39/0.25 (4.0/2.5) MPa |  | - |  | 0.7 (7.03) |  | 0.7 (7.03) |  | - |  | 0.7 (7.03) |  | 0.7 (7.03) |  | - |  | Surf/Shell : 1.73㎡ |  | - |  | Surf/Shell : 1.73㎡ |  | - |  | H |  | SHELL&TUBE |  | - |  |  |  | S : STEEL T : GRAPHITE |  | 해당없음 |  | 해당없음 |  | - |  | - |  | STD FLAT RING GASKET,1/8 INCH THICK ETHYLENE PROPYLENE RUBBER. |  | - |  | NO |  | - |  | - |  | - |  | 70 |  | - |  | 0.6 |  | 0.6 |  | - |  | 3.175 |  | 3.175 |  | - |  | 8.5 |  | 8.5 |  | - |  | - |  | - |  | -
235 |  | 1104505 | VCM2 | US-EV-E-222 | E-222 | RECYCLE EDC COOLER |  | B | 현장설비 | ST_01 | 열교환기 | 열교환기 | PSMTYPE3 | CTW |  | CTW |  | - |  | - |  | - |  | 액체 |  | 액체 |  | 0.83Mpa (8.5kg/cm2) |  | 0.49 (5.0) MPa |  | 1.03Mpa (10.5kg/cm2) |  | 0.39Mpa (4.0kg/cm2) |  | 0.54 (5.5) MPa |  | 0.39Mpa (4.0kg/cm2) |  | 0.69/FV (7.0/FV) |  | 0.69/FV (7.0/FV) |  | - |  | 1.03/FV (10.5/FV) |  | 1.03/FV (10.5/FV) |  | - |  | 0.55 |  | - |  | 0.55 |  | - |  | H |  | SHELL&TUBE/AEL |  | 90 |  | 0.7ID x 4.861W |  | S : A516 T : A179 |  | 해당없음 |  | 해당없음 |  | - |  | - |  | SWG(316SS+Graphite) / JIC #6400(Carbon Fiber + NBR) Or Equivalent |  | - |  | NO |  | - |  | 20 |  | 20 |  | 85 |  | - |  | 1.1 |  | 1.1 |  | - |  | 3 |  | 3 |  | - |  | 10 |  | 10 |  | - |  | - |  | - |  | -
236 |  | 1104564 | VCM2 | US-EV-E-902B | E-902B | T-901 CIRCULATION COOLER |  | B | 현장설비 | ST_01 | 열교환기 | 열교환기 | PSMTYPE3 | CTW |  | CTW |  | - |  | - |  | - |  | 액체/액체 |  | - |  | 0.39/0.25 (4.0/2.5) MPa |  | 0.39/0.25 (4.0/2.5) MPa |  | - |  | 0.39/0.25 (4.0/2.5) MPa |  | 0.39/0.25 (4.0/2.5) MPa |  | - |  | 0.7 (7.03) |  | 0.7 (7.03) |  | - |  | 0.7 (7.03) |  | 0.7 (7.03) |  | - |  | Surf/Shell : 1.73㎡ |  | - |  | Surf/Shell : 1.73㎡ |  | - |  | H |  | SHELL&TUBE |  | - |  |  |  | S : STEEL T : GRAPHITE |  | 해당없음 |  | 해당없음 |  | - |  | - |  | STD FLAT RING GASKET,1/8 INCH THICK ETHYLENE PROPYLENE RUBBER. |  | - |  | NO |  | - |  | - |  | - |  | 70 |  | - |  | 0.6 |  | 0.6 |  | - |  | 3.175 |  | 3.175 |  | - |  | 8.5 |  | 8.5 |  | - |  | - |  | - |  | -
237 |  | 1110866 | VCM2 | US-EV-E-201C | E-201C | EDC VAPORIZERS |  | A | 현장설비 | ST_01 | 열교환기 | 열교환기 | PSMTYPE3 | EDC |  | EDC |  | - |  | - |  | - |  | 기체,액체/ 기체,액체 |  | - |  | 1.13 (11.5) MPa |  | 1.13 (11.5) MPa |  | - |  | 1.62 (16.5) MPa |  | 1.62 (16.5) MPa |  | - |  | 1.47/FV (15/FV) |  | 1.47/FV (15/FV) |  | - |  | 2.06 (21/FV) |  | 2.06 (21/FV) |  | - |  | 16.89 |  | - |  | 16.89 |  | - |  | H |  | - |  | 393 |  | 2.1ID x 4.877W |  | S : A285-C T : 70/30 Cu/Ni |  | 해당없음 |  | 해당없음 |  | - |  | - |  | 4mm THK , KAMMPROFILE W/FLEXIBLE GRAPHITE LAYER_'17년 TA 적용 |  | - |  | NO |  | - |  | 20 |  | 20 |  | 85 |  | - |  | 8.52 |  | 8.52 |  | - |  | 3 |  | 3 |  | - |  | 17 |  | 17 |  | - |  | - |  | - |  | -
238 |  | 1104567 | VCM2 | US-EV-EC-221B | EC-221B | OIL COOLER |  | B | 현장설비 | ST_01 | 열교환기 | 열교환기 | PSMTYPE3 | LUB OIL |  | LUB OIL |  | - |  | - |  | - |  | - |  | - |  | 0.31 (3.16) MPa |  | 0.31 (3.16) MPa |  | - |  | 0.31 (3.16) MPa |  | 0.31 (3.16) MPa |  | - |  | 0.5 (5) |  | 0.5 (5) |  | - |  | 0.5 (5) |  | 0.5 (5) |  | - |  | - |  | - |  | - |  | - |  | H |  | SHELL&TUBE |  | - |  |  |  | S : A516-70 T : SA-192 |  | 해당없음 |  | 해당없음 |  | - |  | - |  | SWG(316SS+Graphite) / JIC #6400(Carbon Fiber + NBR) Or Equivalent |  | - |  | NO |  | - |  | 20 |  | 20 |  | 85 |  | - |  | 6.6 |  | 6.6 |  | - |  | 3 |  | 3 |  | - |  | 13 |  | 13 |  | - |  | - |  | - |  | -
239 |  | 1104511 | VCM2 | US-EV-E-261B | E-261B | 2ND FURNACE FEED EDC PREHEATER |  | A | 현장설비 | ST_01 | 열교환기 | 열교환기 | PSMTYPE3 | EDC/VCM/HCl |  | EDC/VCM/HCl |  | - |  | - |  | - |  | 기체,액체/액체 |  | - |  | 0.84 (8.6) MPa |  | 0.84 (8.6) MPa |  | - |  | 1.27 (13) MPa |  | 1.27 (13) MPa |  | - |  | 1.05 (10.7) |  | 1.05 (10.7) |  | - |  | 1.63/FV (16.6/FV) |  | 1.63/FV (16.6/FV) |  | - |  | Surf/Shell : 190.7m2 |  | - |  | Surf/Shell : 190.7m2 |  | - |  | H |  | SHELL&TUBE/BFS |  | 586 |  | 1.05ID x 4.015W |  | S : A213 T : SS316 |  | 해당없음 |  | 해당없음 |  | - |  | - |  | 0.175" THK SPIRAL WOUND 316SS + NON-ASB. OUTER RING : CS |  | - |  | NO |  | - |  | 100 100 |  | 100 100 |  | 100 100 |  | - |  | 4.72 |  | 4.72 |  | - |  | 3 |  | 3 |  | - |  | 13 |  | 13 |  | - |  | - |  | - |  | -
240 |  | 1104516 | VCM2 | US-EV-E-303 | E-303 | OXYGEN HEATER |  | A | 현장설비 | ST_01 | 열교환기 | 열교환기 | PSMTYPE3 | STEAM |  | STEAM |  | - |  | - |  | - |  | - |  | - |  | 1.03 (10.5) MPa |  | 1.03 (10.5) MPa |  | - |  | 0.97 (9.9) MPa |  | 0.97 (9.9) MPa |  | - |  | 1.12 (12.2) |  | 1.12 (12.2) |  | - |  | 1.13 (11.5) |  | 1.13 (11.5) |  | - |  | - |  | - |  | - |  | - |  | H |  | SHELL&TUBE/BEM |  | 42 |  | 0.315ID x 1.984W |  | S : A516 T : SS304 |  | 해당없음 |  | 해당없음 |  | - |  | - |  | 0.175" THK SPIRAL WOUND 304SS + PTFE OUTER RING : CS |  | - |  | NO |  | - |  | - |  | - |  | 70 |  | - |  | 2.6 |  | 2.6 |  | - |  | 3 |  | 3 |  | - |  | 9.5 |  | 9.5 |  | - |  | - |  | - |  | -
241 |  | 1104568 | VCM2 | US-EV-EC-222 | EC-222 | CONDENSER |  | B | 현장설비 | ST_01 | 열교환기 | 열교환기 | PSMTYPE3 | PROPYLENE |  | PROPYLENE |  | - |  | - |  | - |  | - |  | - |  | 0.31 (3.16) MPa |  | 0.31 (3.16) MPa |  | - |  | 0.31 (3.16) MPa |  | 0.31 (3.16) MPa |  | - |  | 0.5 (5) |  | 0.5 (5) |  | - |  | 0.5 (5) |  | 0.5 (5) |  | - |  | - |  | - |  | - |  | - |  | H |  | SHELL&TUBE |  | - |  |  |  | S : A516-70 T : SA-192 |  | 해당없음 |  | 해당없음 |  | - |  | - |  | SWG(316SS+Graphite) / JIC #6400(Carbon Fiber + NBR) Or Equivalent |  | - |  | YES |  | - |  | 100 |  | 100 |  | 100 |  | - |  | 4 |  | 4 |  | - |  | 3 |  | 3 |  | - |  | 10 |  | 10 |  | - |  | - |  | - |  | -
242 |  | 1104570 | VCM2 | US-EV-EC-301B | EC-301B | C-301B LUBE OIL COOLER |  | B | 현장설비 | ST_01 | 열교환기 | 열교환기 | PSMTYPE3 | - |  | - |  | - |  | - |  | - |  | - |  | - |  | - |  | - |  | - |  | - |  | - |  | - |  | - |  | - |  | - |  | - |  | - |  | - |  | - |  | - |  | - |  | - |  | - |  | - |  | - |  | - |  | - |  | - |  | - |  | - |  | - |  | - |  | - |  | - |  | - |  | - |  | - |  | - |  | - |  | - |  | - |  | - |  | - |  | - |  | - |  | - |  | - |  | - |  | - |  | - |  | -
243 |  | 1110867 | VCM2 | US-EV-E-201D | E-201D | EDC VAPORIZERS |  | A | 현장설비 | ST_01 | 열교환기 | 열교환기 | PSMTYPE3 | EDC |  | EDC |  | - |  | - |  | - |  | 기체,액체/ 기체,액체 |  | - |  | 1.13 (11.5) MPa |  | 1.13 (11.5) MPa |  | - |  | 1.62 (16.5) MPa |  | 1.62 (16.5) MPa |  | - |  | 1.47/FV (15/FV) |  | 1.47/FV (15/FV) |  | - |  | 2.06 (21/FV) |  | 2.06 (21/FV) |  | - |  | 16.89 |  | - |  | 16.89 |  | - |  | H |  | - |  | 393 |  | 2.1ID x 4.877W |  | S : A285-C T : 70/30 Cu/Ni |  | 해당없음 |  | 해당없음 |  | - |  | - |  | 0.175" THK SPIRAL WOUND 316SS + NON-ASB. OUTER RING : CS |  | - |  | NO |  | - |  | 20 |  | 20 |  | 85 |  | - |  | 8.52 |  | 8.52 |  | - |  | 3 |  | 3 |  | - |  | 17 |  | 17 |  | - |  | - |  | - |  | -
244 |  | 1118464 | PE | US-PE-EH-301C | EH-301C | IP-301C OIL COOLER |  | C | 현장설비 | ST_01 | 열교환기 |  |  | - |  | - |  | - |  | - |  | - |  | - |  | - |  | - |  | - |  | - |  | - |  | - |  | - |  | - |  | - |  | - |  | - |  | - |  | - |  | - |  | - |  | - |  | - |  | - |  | - |  | - |  | - |  | - |  | - |  | - |  | - |  | - |  | - |  | - |  | - |  | - |  | - |  | - |  | - |  | - |  | - |  | - |  | - |  | - |  | - |  | - |  | - |  | - |  | - |  | - |  | - |  | -
245 |  | 1118465 | PE | US-PE-EH-301D | EH-301D | IP-301D OIL COOLER |  | C | 현장설비 | ST_01 | 열교환기 |  |  | - |  | - |  | - |  | - |  | - |  | - |  | - |  | - |  | - |  | - |  | - |  | - |  | - |  | - |  | - |  | - |  | - |  | - |  | - |  | - |  | - |  | - |  | - |  | - |  | - |  | - |  | - |  | - |  | - |  | - |  | - |  | - |  | - |  | - |  | - |  | - |  | - |  | - |  | - |  | - |  | - |  | - |  | - |  | - |  | - |  | - |  | - |  | - |  | - |  | - |  | - |  | -
246 |  | 1118446 | PE | US-PE-EM-302 | EM-302 | EVAPORATOR |  | D | 현장설비 | ST_01 | 열교환기 | 열교환기 | PSMTYPE3 | R-134a |  | R-134a |  | Water |  | - |  | - |  | 기체 |  | 액체 |  | 1.27 MPa |  | 1.27 MPa |  | 0.98 MPa |  | 0.85 MPa |  | 0.85 MPa |  | 0.59 MPa |  | 50 |  | 50 |  | 50 |  | 6.8 |  | 6.8 |  | 12.0/7.0 |  | 2,673,216 Kcal/hr |  | - |  | 2,673,216 Kcal/hr |  | - |  | - |  | - |  | - |  | 233.7 m2 1,028.7mm ID X 95 mm T |  | SA-516 |  | SA106 |  | SA106 |  | - |  | C12200 |  | - |  | EPDM |  | NO |  | NO |  | 30 |  | 30 |  | 70 |  | 100 |  | 3.6 |  | 3.6 |  | 0.36 |  | 1.6 |  | 1.6 |  | 1.5 |  | 9.5 |  | 9.5 |  | 0.635 |  | - |  | - |  | -
247 |  | 1104517 | VCM2 | US-EV-E-304 | E-304 | THIRD STAGE AFTER COOLER |  | C | 현장설비 | ST_01 | 열교환기 | 열교환기 | PSMTYPE3 | CTW |  | CTW |  | - |  | - |  | - |  | 액체/기체,액체 |  | - |  | 0.44 (4.5) MPa |  | 0.44 (4.5) MPa |  | - |  | 0.25 (2.5) MPa |  | 0.25 (2.5) MPa |  | - |  | 0.69 (7) |  | 0.69 (7) |  | - |  | 0.69 (7.0) |  | 0.69 (7.0) |  | - |  | 1.69 |  | - |  | 1.69 |  | - |  | V |  | SHELL&TUBE |  | - |  | 0.7ID x 4.4H |  | S : A516 T : GRAPHTE |  | 해당없음 |  | 해당없음 |  | - |  | - |  | 0.175" THK SPIRAL WOUND 316SS + NON-ASB. OUTER RING : CS |  | - |  | NO |  | - |  | 20 |  | 20 |  | 85 |  | - |  | 4.19 |  | 4.19 |  | - |  | 3 |  | 3 |  | - |  | 10 |  | 10 |  | - |  | - |  | - |  | -
248 |  | 1118460 | PE | US-PE-D-307F | D-307F | CAT-F FEED DRUM |  | B | 현장설비 | ST_01 | 열교환기 | 열교환기 | PSMTYPE3 | Solvent +CAT |  | Solvent +CAT |  | Chilled water |  | - |  | - |  | 액체 |  | 액체 |  | 0.86 MPa |  | 0.86 MPa |  | 0.1 MPa |  | 0.7 MPa |  | 0.7 MPa |  | 0.6 MPa |  | 232 |  | 232 |  | 60 |  | 7 |  | 7 |  | 7 |  | 0.3 |  | - |  | 0.3 |  | - |  | - |  | - |  | - |  | 640mm ID x 920mm L |  | A240 -304 |  | A240 -304 |  | A240 -304 |  | A240 -304 |  | A240 -304 |  | SPIRAL WOUND |  | SPIRAL WOUND |  | NO |  | NO |  | 20 |  | 20 |  | 85 |  | 85 |  | 2.76 |  | 2.76 |  | 3.29 |  | - |  | - |  | - |  | 12 |  | 12 |  | 6 |  | - |  | - |  | -
249 |  | 1118454 | PE | US-PE-D-306D | D-306D | CAT-D MIXING DRUM |  | B | 현장설비 | ST_01 | 열교환기 | 열교환기 | PSMTYPE3 | Solvent + CAT |  | Solvent + CAT |  | Chiller Water |  | - |  | - |  | 액체 |  | 액체 |  | 0.86 MPa |  | 0.86 MPa |  | 0.98 MPa |  | 0.68 MPa |  | 0.68 MPa |  | 0.58 MPa |  | 232 |  | 232 |  | 60 |  | 7 |  | 7 |  | 7 |  | 1.96 ㎥ |  | - |  | 1.96 ㎥ |  | - |  | - |  | - |  | - |  | 1,220mm ID x 1,680mm L |  | A240 -304 |  | 304SS |  | 304SS |  | - |  | COPPER |  | SPIRAL WOUND |  | SPIRAL WOUND |  | NO |  | NO |  | 20 |  | 20 |  | 85 |  | - |  | 5.14 |  | 5.14 |  | 4.89 |  | - |  | - |  | - |  | 8 |  | 8 |  | 7 |  | - |  | - |  | -
250 |  | 1104518 | VCM2 | US-EV-E-305A | E-305A | THIRD STAGE CONDENSER |  | C | 현장설비 | ST_01 | 열교환기 | 열교환기 | PSMTYPE3 | CTW |  | CTW |  | - |  | - |  | - |  | 액체/기체,액체 |  | - |  | 0.44 (4.5) MPa |  | 0.44 (4.5) MPa |  | - |  | 0.23 (2.3) MPa |  | 0.23 (2.3) MPa |  | - |  | 0.69 (7) |  | 0.69 (7) |  | - |  | 0.69 (7.0) |  | 0.69 (7.0) |  | - |  | 4.46 |  | - |  | 4.46 |  | - |  | V |  | SHELL&TUBE |  | 439 |  | 0.965ID x 6.096H |  | S : A516 T : GRAPHTE |  | 해당없음 |  | 해당없음 |  | - |  | - |  | Solid PTFE 3T |  | - |  | NO |  | - |  | - |  | - |  | 70 |  | - |  | 1.3 |  | 1.3 |  | - |  | 3 0 |  | 3 0 |  | - |  | 6.35 |  | 6.35 |  | - |  | - |  | - |  | -
251 |  | 1118484 | PE | US-PE-EC-301 | EC-301 | CRANK GEAR LUBE OIL COOLER |  | C | 현장설비 | ST_01 | 열교환기 | 열교환기 | PSMTYPE3 | CRANK GEAR OIL |  | CRANK GEAR OIL |  | C.T.W |  | - |  | - |  | 액체 |  | 액체 |  | 1.2 MPa |  | 1.2 MPa |  | 1 MPa |  | 0.54 MPa |  | 0.54 MPa |  | 0.69 MPa |  | 90 |  | 90 |  | 90 |  | 49 |  | 49 |  | 30 |  | Heat Duty : 74kW |  | - |  | Heat Duty : 74kW |  | - |  | - |  | - |  | - |  | 21㎡ 257.4mm ID x 3,047mm L |  | SA105 |  | SA516-70 |  | SA516-70 |  | SA516-70 |  | SA105 |  | NON-ASBESTOS |  | NON-ASBESTOS |  | NO |  | NO |  | 100 |  | 100 |  | 70 |  | 70 |  | 1.34 |  | 1.34 |  | 1.34 |  | 1.5 |  | 1.5 |  | 1.5 |  | 7.8 |  | 7.8 |  | 7.8 |  | - |  | - |  | -
252 |  | 1118455 | PE | US-PE-D-306F | D-306F | CAT-F MIXING DRUM |  | B | 현장설비 | ST_01 | 열교환기 | 열교환기 | PSMTYPE3 | Solvent +CAT |  | Solvent +CAT |  | Chilled water |  | - |  | - |  | 액체 |  | 액체 |  | 0.86 MPa |  | 0.86 MPa |  | 0.98 MPa |  | 0.68 MPa |  | 0.68 MPa |  | 0.58 MPa |  | 232 |  | 232 |  | 60 |  | 7 |  | 7 |  | 7 |  | 1.96 ㎥ |  | - |  | 1.96 ㎥ |  | - |  | - |  | - |  | - |  | 1,220mm ID x 1,680mm L |  | A240 -304 |  | A240 -304 |  | A240 -304 |  | A240 -304 |  | A240 -304 |  | SPIRAL WOUND |  | SPIRAL WOUND |  | NO |  | NO |  | 20 |  | 20 |  | 85 |  | 85 |  | 5.14 |  | 5.14 |  | 5.76 |  | - |  | - |  | - |  | 20 |  | 20 |  | 7 |  | - |  | - |  | -
253 |  | 1104524 | VCM2 | US-EV-E-311 | E-311 | PURGE GAS CHILLER |  | A | 현장설비 | ST_01 | 열교환기 | 열교환기 | PSMTYPE3 | PROPYLENE |  | PROPYLENE |  | - |  | - |  | - |  | 액체/기체,액체 |  | - |  | 0.06 (0.65) MPa |  | 0.06 (0.65) MPa |  | - |  | 0.75(7.63) MPa |  | 0.75(7.63) MPa |  | - |  | 2.06/FV (21/FV) |  | 2.06/FV (21/FV) |  | - |  | 0.93 (9.5) |  | 0.93 (9.5) |  | - |  | 0.47 |  | - |  | 0.47 |  | - |  | - |  | - |  | - |  | 0.406ID x 3.658W |  | S : L.T STEEL T : TANTALUM |  | 해당없음 |  | 해당없음 |  | - |  | - |  | Solid PTFE 3T |  | - |  | NO |  | - |  | 20 |  | 20 |  | 70 |  | - |  | 2.2 |  | 2.2 |  | - |  | 1 |  | 1 |  | - |  | 6 |  | 6 |  | - |  | - |  | - |  | -
254 |  | 1118467 | PE | US-PE-EH-301F | EH-301F | IP-301F OIL COOLER |  | C | 현장설비 | ST_01 | 열교환기 |  |  | - |  | - |  | - |  | - |  | - |  | - |  | - |  | - |  | - |  | - |  | - |  | - |  | - |  | - |  | - |  | - |  | - |  | - |  | - |  | - |  | - |  | - |  | - |  | - |  | - |  | - |  | - |  | - |  | - |  | - |  | - |  | - |  | - |  | - |  | - |  | - |  | - |  | - |  | - |  | - |  | - |  | - |  | - |  | - |  | - |  | - |  | - |  | - |  | - |  | - |  | - |  | -
255 |  | 1118480 | PE | US-PE-E-341A | E-341A | PRIMARY INTERCOOLER |  | B | 현장설비 | ST_01 | 열교환기 | 열교환기 | PSMTYPE3 | C.T.W |  | C.T.W |  | Ethylene |  | - |  | - |  | 액체 |  | 기체 |  | 1.5 MPa |  | 1.5 MPa |  | 8.7 MPa |  | 0.7 MPa |  | 0.7 MPa |  | 8 MPa |  | 90 |  | 90 |  | 180 |  | 30.5/40 |  | 30.5/40 |  | 121/43 |  | 370,593Kcal/hr |  | - |  | 370,593Kcal/hr |  | - |  | - |  | - |  | - |  | 336.5mm ID x 4,162mm L |  | A106 Gr.B |  | - |  | - |  | A179 |  | A106 Gr.B |  | SPIRAL WOUND |  | SPIRAL WOUND |  | NO |  | NO |  | 100 |  | 100 |  | 100 |  | 100 |  | 4.90 |  | 4.90 |  | 4.90 |  | 1.5 |  | 1.5 |  | 1.5 |  | 19.05 |  | 19.05 |  | 19.05 |  | - |  | - |  | -
256 |  | 1118485 | PE | US-PE-EC-302 | EC-302 | COOLING & FLUSHING OIL COOLER |  | C | 현장설비 | ST_01 | 열교환기 | 열교환기 | PSMTYPE3 | COOLANT OIL |  | COOLANT OIL |  | C.T.W |  | - |  | - |  | 액체 |  | 액체 |  | 1.2 MPa |  | 1.2 MPa |  | 2 MPa |  | 0.54 MPa |  | 0.54 MPa |  | 0.69 MPa |  | 90 |  | 90 |  | 90 |  | 49 |  | 49 |  | 30 |  | Heat Duty : 41kW |  | - |  | Heat Duty : 41kW |  | - |  | - |  | - |  | - |  | 12㎡ 205mm ID x 3,048mm L |  | SA105 |  | SA516-70 |  | SA516-70 |  | SA516-70 |  | SA105 |  | NON-ASBESTOS |  | NON-ASBESTOS |  | NO |  | NO |  | 100 |  | 100 |  | 70 |  | 70 |  | 1.52 |  | 1.52 |  | 1.52 |  | 1.5 |  | 1.5 |  | 1.5 |  | 7.04 |  | 7.04 |  | 7.04 |  | - |  | - |  | -
257 |  | 1104534 | VCM2 | US-EV-E-504 | E-504 | HTC COLM. SECONDARY CONDENSER |  | B | 현장설비 | ST_01 | 열교환기 | 열교환기 | PSMTYPE3 | CTW |  | CTW |  | - |  | - |  | - |  | 액체/기체,액체 |  | - |  | 0.34 (3.5) MPa |  | 0.34 (3.5) MPa |  | - |  | 0.04 (0.45) MPa |  | 0.04 (0.45) MPa |  | - |  | 0.69 (7.03) |  | 0.69 (7.03) |  | - |  | 0.69 (7.03) |  | 0.69 (7.03) |  | - |  | Surf/Shell : 7.87㎡ |  | - |  | Surf/Shell : 7.87㎡ |  | - |  | H |  | - |  | 96 |  | 0.438ID x 6.272W |  | S : A516 T : GRAPHTE |  | 해당없음 |  | 해당없음 |  | - |  | - |  | Solid PTFE 3T |  | - |  | NO |  | - |  | 100 |  | 100 |  | 100 |  | - |  | 1.52 |  | 1.52 |  | - |  | 3.175 |  | 3.175 |  | - |  | 6.75 |  | 6.75 |  | - |  | - |  | - |  | -
258 |  | 1118457 | PE | US-PE-D-307E | D-307E | CAT-E BULK DRUM |  | B | 현장설비 | ST_01 | 열교환기 | 열교환기 | PSMTYPE3 | Solvent +CAT |  | Solvent +CAT |  | Brine water |  | - |  | - |  | 액체 |  | 액체 |  | 0.17 MPa |  | 0.17 MPa |  | 0.45 MPa |  | 0.002 MPa |  | 0.002 MPa |  | 0.3 MPa |  | -30~80 |  | -30~80 |  | 60 |  | -10 |  | -10 |  | -10 |  | 10 ㎥ |  | - |  | 10 ㎥ |  | - |  | - |  | - |  | - |  | 2,000mm ID x 3,200mm L |  | A240 -304 |  | A240 -304 |  | A240 -304 |  | A312-TP304 |  | A312-TP304 |  | SPIRAL WOUND |  | SPIRAL WOUND |  | NO |  | NO |  | 20 |  | 20 |  | 85 |  | 70 |  | 1.76 |  | 1.76 |  | 0.16 |  | - |  | - |  | - |  | 8 |  | 8 |  | 3" SCH.40S |  | - |  | - |  | -
259 |  | 1118483 | PE | US-PE-E-351 | E-351 | TELOMER COOLER |  | B | 현장설비 | ST_01 | 열교환기 | 열교환기 | PSMTYPE3 | Chilled water |  | Chilled water |  | Propylene |  | - |  | - |  | 액체 |  | 액체 |  | 1.6 MPa |  | 1.6 MPa |  | 2 MPa |  | 0.7 MPa |  | 0.7 MPa |  | 1.4 MPa |  | 85 |  | 85 |  | 232 |  | 7/12 |  | 7/12 |  | 40/25 |  | 20,695Kcal/hr |  | - |  | 20,695Kcal/hr |  | - |  | - |  | SHELL&TUBE |  | - |  | ID 279mm ￠ x 318mm L |  | A-216-WCB |  | A516-70 |  | A516-70 |  | - |  | A-179 SCMLS |  | NON-ASBESTOS |  | NON-ASBESTOS |  | NO |  | NO |  | - |  | - |  | N/A |  | N/A |  | 5.6 |  | 5.6 |  | 5.5 |  | 1.6 |  | 1.6 |  | 1.6 |  | 9.6 |  | 9.6 |  | 9.4 |  | - |  | - |  | -
260 |  | 1118487 | PE | US-PE-ER-301A | ER-301A | HYPER PRECOOLER |  | B | 현장설비 | ST_01 | 열교환기 | 열교환기 | PSMTYPE3 | Chilled water |  | Chilled water |  | Ethylene |  | - |  | - |  | 액체 |  | 기체 |  | 1.5 MPa |  | 1.5 MPa |  | 19.6 MPa |  | 0.7 MPa |  | 0.7 MPa |  | 17.2 MPa |  | 232 |  | 232 |  | 204 |  | 7/12 |  | 7/12 |  | 43.3/15 |  | 0.5916MMKcal/hr |  | - |  | 0.5916MMKcal/hr |  | - |  | H |  | FTS/SHELL&TUBE |  | 376 |  | 82m2 610mm ID x 3,658mm L |  | A-516-70 |  | A105 |  | A105 |  | A 179 |  | A-266-4 |  | Solid Flat Metal |  | LENS RING |  | NO |  | YES |  | 25 |  | 25 |  | 85 |  | 100 |  | 3.89 |  | 3.89 |  | 1.86 |  | 1.6 |  | 1.6 |  | - |  | 10 |  | 10 |  | 2.77 |  | - |  | - |  | -
261 |  | 1104536 | VCM2 | US-EV-E-506 | E-506 | HTC COLM. START-UP REBOILER |  | A | 현장설비 | ST_01 | 열교환기 | 열교환기 | PSMTYPE3 | MEDIUM STEAM |  | MEDIUM STEAM |  | - |  | - |  | - |  | 기체,액체/ 기체,액체 |  | - |  | 0.93 (9.5) MPa |  | 0.93 (9.5) MPa |  | - |  | 0.1 (1.018) MPa |  | 0.1 (1.018) MPa |  | - |  | 1.2/FV (12.2/FV) |  | 1.2/FV (12.2/FV) |  | - |  | 0.51/FV (5.2/FV) |  | 0.51/FV (5.2/FV) |  | - |  | Surf/Shell : 184.3㎡ |  | - |  | Surf/Shell : 184.3㎡ |  | - |  | V |  | V-BEM |  | - |  | 1.11ID x 2.44H |  | S : A516 T : 70/30 Cu/Ni |  | 해당없음 |  | 해당없음 |  | - |  | - |  | SWG(316SS+Graphite) / JIC #6400(Carbon Fiber + NBR) Or Equivalent |  | - |  | NO |  | - |  | 100 |  | 100 |  | 100 |  | - |  | 8.19 |  | 8.19 |  | - |  | 3 |  | 3 |  | - |  | 13 |  | 13 |  | - |  | - |  | - |  | -
262 |  | 1118458 | PE | US-PE-D-307C | D-307C | CAT-C FEED DRUM |  | B | 현장설비 | ST_01 | 열교환기 | 열교환기 | PSMTYPE3 | Solvent +CAT |  | Solvent +CAT |  | Chilled water |  | - |  | - |  | 액체 |  | 액체 |  | 0.86 MPa |  | 0.86 MPa |  | 0.98 MPa |  | 0.68 MPa |  | 0.68 MPa |  | 0.58 MPa |  | 232 |  | 232 |  | 60 |  | 7 |  | 7 |  | 7 |  | 0.3 ㎥ |  | - |  | 0.3 ㎥ |  | - |  | - |  | - |  | - |  | 640mm ID x 920mm L |  | A240 -304 |  | A240 -304 |  | A240 -304 |  | A240 -304 |  | A240 -304 |  | SPIRAL WOUND |  | SPIRAL WOUND |  | NO |  | NO |  | 20 |  | 20 |  | 85 |  | 85 |  | 2.76 |  | 2.76 |  | 3.29 |  | - |  | - |  | - |  | 6 |  | 6 |  | 6 |  | - |  | - |  | -
263 |  | 1118490 | PE | US-PE-EX-31 | EX-31 | LUBE OIL COOLER |  | C | 현장설비 | ST_01 | 열교환기 | 열교환기 | PSMTYPE3 | Lube oil |  | Lube oil |  | C.T.W. |  | - |  | - |  | 액체 |  | 액체 |  | 0.98 MPa |  | 0.98 MPa |  | 0.86 MPa |  | 0.49 MPa |  | 0.49 MPa |  | 0.54 MPa |  | 80 |  | 80 |  | 80 |  | 45-60 |  | 45-60 |  | 30.5-40 |  | 17,200Kcal/hr |  | - |  | 17,200Kcal/hr |  | - |  | - |  | - |  | - |  | 151mm ID x 1,432mm L |  | A105 |  | - |  | - |  | - |  | C44300 |  | Non asbesto |  | Non asbesto |  | NO |  | NO |  | - |  | - |  | 100 |  | 100 |  | 2.58 |  | 2.58 |  | 0.21 |  | 1.6 |  | 1.6 |  | - |  | 7.1 |  | 7.1 |  | 1 |  | - |  | - |  | -
264 |  | 1118488 | PE | US-PE-ER-301B | ER-301B | HYPER PRECOOLER |  | B | 현장설비 | ST_01 | 열교환기 | 열교환기 | PSMTYPE3 | Chilled water |  | Chilled water |  | Ethylene |  | - |  | - |  | 액체 |  | 기체 |  | 1.5 MPa |  | 1.5 MPa |  | 19.6 MPa |  | 0.7 MPa |  | 0.7 MPa |  | 17.2 MPa |  | 232 |  | 232 |  | 204 |  | 7/12 |  | 7/12 |  | 43.3/15 |  | 0.5916MMKcal/hr |  | - |  | 0.5916MMKcal/hr |  | - |  | H |  | FTS/SHELL&TUBE |  | 376 |  | 82m2 610mm ID x 3,658mm L |  | A-516-70 |  | A105 |  | A105 |  | A 179 |  | A-266-4 |  | Solid Flat Metal |  | LENS RING |  | NO |  | YES |  | 25 |  | 25 |  | 85 |  | 100 |  | 3.89 |  | 3.89 |  | 1.86 |  | 1.6 |  | 1.6 |  | - |  | 10 |  | 10 |  | 2.77 |  | - |  | - |  | -
265 |  | 1104544 | VCM2 | US-EV-E-581A | E-581A | EDC RECOVERY COLUMN REBOILER |  | B | 현장설비 | ST_01 | 열교환기 | 열교환기 | PSMTYPE3 | STEAM |  | STEAM |  | - |  | - |  | - |  | 기체,액체/ 기체,액체 |  | - |  | 1.03 (10.5) MPa |  | 1.03 (10.5) MPa |  | - |  | 0.01 (0.12) MPa |  | 0.01 (0.12) MPa |  | - |  | 1.25 (12.7) |  | 1.25 (12.7) |  | - |  | 0.59 (6.0) |  | 0.59 (6.0) |  | - |  | Surf/Gross : 23.6㎡ Surf/Eff : 22.6㎡ |  | - |  | Surf/Gross : 23.6㎡ Surf/Eff : 22.6㎡ |  | - |  | H |  | SHELL&TUBE/BEM |  | 74 |  | 0.33ID x 3.28W |  | S : A-283 T : 70/30 Cu/Ni |  | 해당없음 |  | 해당없음 |  | - |  | - |  | 0.175" THK SPIRAL WOUND 316SS + NON-ASB. OUTER RING : CS |  | - |  | NO |  | - |  | 100 |  | 100 |  | 100 |  | - |  | 5.4 |  | 5.4 |  | - |  | 3 |  | 3 |  | - |  | 12 |  | 12 |  | - |  | - |  | - |  | -
266 |  | 1118459 | PE | US-PE-D-307D | D-307D | CAT-D FEED DRUM |  | B | 현장설비 | ST_01 | 열교환기 | 열교환기 | PSMTYPE3 | Solvent +CAT |  | Solvent +CAT |  | Chilled water |  | - |  | - |  | 액체 |  | 액체 |  | 0.86 MPa |  | 0.86 MPa |  | 0.98 MPa |  | 0.68 MPa |  | 0.68 MPa |  | 0.58 MPa |  | 232 |  | 232 |  | 60 |  | 7 |  | 7 |  | 7 |  | 0.3 ㎥ |  | - |  | 0.3 ㎥ |  | - |  | - |  | - |  | - |  | 640mm ID x 920mm L |  | A240 -304 |  | A240 -304 |  | A240 -304 |  | A240 -304 |  | A240 -304 |  | SPIRAL WOUND |  | SPIRAL WOUND |  | NO |  | NO |  | 20 |  | 20 |  | 85 |  | 85 |  | 2.76 |  | 2.76 |  | 3.29 |  | - |  | - |  | - |  | 6 |  | 6 |  | 6 |  | - |  | - |  | -
267 |  | 1118529 | PE | US-PE-T-31B | T-31B | ADDITIVE MIXING TANK |  | C | 현장설비 | ST_01 | 열교환기 | 열교환기 | PSMTYPE3 | ADDITIVE |  | ADDITIVE |  | HP STEAM |  | - |  | - |  | 액체 |  | 기체 |  | 0.18 MPa |  | 0.18 MPa |  | 0.18 MPa |  | 0.05 MPa |  | 0.05 MPa |  | 0.15 MPa |  | 300 |  | 300 |  | 280 |  | 200 |  | 200 |  | 200 |  | 0.25 ㎥ |  | 0.04 |  | 0.25 ㎥ |  | 0.04 |  | - |  | - |  | - |  | ID 600mm ￠ x 900mm TT |  | 304SS |  | A240-304 |  | A240-304 |  | A240-304 |  | 304SS |  | A240-304 |  | A240-304 |  | NO |  | NO |  | - |  | - |  | 85 |  | 85 |  | 1.7 |  | 1.7 |  | 1.7 |  | - |  | - |  | - |  | 5 |  | 5 |  | 5 |  | - |  | - |  | -
268 |  | 1118515 | PE | US-PE-E-391 | E-391 | KEROSENE FUME COOLER |  | C | 현장설비 | ST_01 | 열교환기 | 열교환기 | PSMTYPE3 | Kerosene |  | Kerosene |  | CTW |  | - |  | - |  | 액체 |  | 액체 |  | 0.18 MPa |  | 0.18 MPa |  | 1 MPa |  | ATM |  | ATM |  | 0.54 MPa |  | 160 |  | 160 |  | 85 |  | 100 |  | 100 |  | 30.5 |  | 3,120Kcal/hr |  | - |  | 3,120Kcal/hr |  | - |  | - |  | - |  | - |  | 0.8㎡ ID 300mm ￠ x 500mm L |  | A312 -TP304 |  | A312 -TP304 |  | A312 -TP304 |  | A311-TP304 |  | A312 -TP304 |  | SPIRAL WOUND |  | SPIRAL WOUND |  | NO |  | NO |  | - |  | - |  | 85 |  | 85 |  | 1.2 |  | 1.2 |  | 1.2 |  | - |  | - |  | - |  | 4.5 |  | 4.5 |  | 3 |  | - |  | - |  | -
269 |  | 1104552 | VCM2 | US-EV-E-702 | E-702 | QUENCHER COOLER |  | B | 현장설비 | ST_01 | 열교환기 | 열교환기 | PSMTYPE3 | Process : 24.5%HCL(2.0% FeCL3) |  | Process : 24.5%HCL(2.0% FeCL3) |  | - |  | - |  | - |  | 액체/액체 |  | - |  | 0.12/0.12 (1.25/1.20) MPa |  | 0.12/0.12 (1.25/1.20) MPa |  | - |  | 0.44/0.44 (Block : 4.5/4.44) MPa |  | 0.44/0.44 (Block : 4.5/4.44) MPa |  | - |  | 0.39 (4) |  | 0.39 (4) |  | - |  | 0.59 (Block : 6) |  | 0.59 (Block : 6) |  | - |  | Surf/Shell : 2.4㎡ |  | - |  | Surf/Shell : 2.4㎡ |  | - |  | V |  | SHELL&TUBE |  | - |  | 0.27ID x 1.36H |  | S : A-283 BLOCK : GRAPHTE |  | 해당없음 |  | 해당없음 |  | - |  | - |  | Solid PTFE 3T |  | - |  | NO |  | - |  | - |  | - |  | 70 |  | - |  | 1.3 |  | 1.3 |  | - |  | 3 |  | 3 |  | - |  | 7.9 |  | 7.9 |  | - |  | - |  | - |  | -
270 |  | 1118461 | PE | US-PE-E-304 | E-304 | CAT. CARRIER PRE COOLER |  | B | 현장설비 | ST_01 | 열교환기 | 열교환기 | PSMTYPE3 | Chilled water |  | Chilled water |  | Solvent |  | - |  | - |  | 액체 |  | 액체 |  | 1 MPa |  | 1 MPa |  | 1 MPa |  | 0.6 MPa |  | 0.6 MPa |  | 0.2 MPa |  | 93.3 |  | 93.3 |  | 93.3 |  | 7/12 |  | 7/12 |  | 30/15 |  | 41,040Kcal/hr |  | - |  | 41,040Kcal/hr |  | - |  | Horizontal |  | FTS/U-Tube/SHELL&TUBE |  | 102 U-tubes |  | 17m2 304.8mm ID x 2134mm TT |  | A106-B /A234-WPB |  | A105-B |  | A105-B |  | A312 -TP304 |  | A312 -TP304 |  | NON-ASBESTOS |  | NON-ASBESTOS |  | NO |  | NO |  | 100 |  | 100 |  | 100 |  | 100 |  | 1.34 |  | 1.34 |  | 1.65 |  | 1.6 |  | 1.6 |  | - |  | 9.52 |  | 9.52 |  | 1.65 |  | - |  | - |  | -
271 |  | 1118563 | PE | US-PE-S-300 | S-300 | EMERGENCY VENT SEPARATOR |  | B | 현장설비 | ST_01 | 열교환기 | 열교환기 | PSMTYPE3 | Ethylene |  | Ethylene |  | Water |  | - |  | - |  | 기체 |  | 액체 |  | 2.06 MPa |  | 2.06 MPa |  | 0.98 MPa |  | ATM |  | ATM |  | ATM |  | 350 |  | 350 |  | 205 |  | 40 |  | 40 |  | 120 |  | Volume(Empty) : 17.4㎥ Capacity : 8㎥ |  | - |  | Volume(Empty) : 17.4㎥ Capacity : 8㎥ |  | - |  | - |  | - |  | - |  | 2,058mm(ID) x 6,430mm(H) |  | SA516-70 |  | SA106-B |  | SA106-B |  | - |  | SA106-B |  | SPIRAL WOUND |  | SPIRAL WOUND |  | NO |  | NO |  | 100 |  | 100 |  | 100 |  | 85 |  | 12.6 |  | 12.6 |  | 2.6 |  | 3 |  | 3 |  | 3 |  | 21 |  | 21 |  | 6 |  | - |  | - |  | -
272 |  | 1118522 | PE | US-PE-E-33 | E-33 | HOT OIL HEATER |  | C | 현장설비 | ST_01 | 열교환기 | 열교환기 | PSMTYPE3 | OIL |  | OIL |  | STEAM |  | - |  | - |  | 액체 |  | 기체 |  | 2 MPa |  | 2 MPa |  | 0.49 MPa |  | 1.6 MPa |  | 1.6 MPa |  | 0.25 MPa |  | 350 |  | 350 |  | 280 |  | 288 |  | 288 |  | 200 |  | 41,580Kcal/hr |  | - |  | 41,580Kcal/hr |  | - |  | - |  | - |  | - |  | ID 154mm ￠ x 1,204mm L |  | A312 -TP304 |  | A269-TP316 |  | A269-TP316 |  | A311-TP304 |  | A312 -TP136 |  | SPIRAL WOUND |  | SPIRAL WOUND |  | NO |  | NO |  | 100 |  | 100 |  | 85 |  | 85 |  | 0.05 |  | 0.05 |  | 1.42 |  | - |  | - |  | - |  | 1.24 |  | 1.24 |  | 7.11 |  | - |  | - |  | -
273 |  | 1104553 | VCM2 | US-EV-E-703 | E-703 | DIL. ACID COOLER |  | B | 현장설비 | ST_01 | 열교환기 | 열교환기 | PSMTYPE3 | Process : 21.0% WT HCL |  | Process : 21.0% WT HCL |  | - |  | - |  | - |  | 액체/액체 |  | - |  | 0.44/0.41 (Block : 4.5/4.22) MPa |  | 0.44/0.41 (Block : 4.5/4.22) MPa |  | - |  | 0.05/0.05 (0.56/0.50) MPa |  | 0.05/0.05 (0.56/0.50) MPa |  | - |  | 0.59 (6) |  | 0.59 (6) |  | - |  | 0.1 (Block : 1) |  | 0.1 (Block : 1) |  | - |  | Surf/Shell : 6.4㎡ |  | - |  | Surf/Shell : 6.4㎡ |  | - |  | - |  | - |  | - |  | 0.27ID x 2.73H |  | S : A-283 BLOCK : GRAPHTE |  | 해당없음 |  | 해당없음 |  | - |  | - |  | Solid PTFE 3T |  | - |  | NO |  | - |  | 20 |  | 20 |  | 85 |  | - |  | 9.8 |  | 9.8 |  | - |  | 3 |  | 3 |  | - |  | 15 |  | 15 |  | - |  | - |  | - |  | -
274 |  | 1118566 | PE | US-PE-D-310B | D-310B | HIGH PRESSURE RECYCLE K.O. POT |  | B | 현장설비 | ST_01 | 열교환기 | 열교환기 | PSMTYPE3 | Ethylene |  | Ethylene |  | HP STEAM |  | - |  | - |  | 기체/액체 |  | 기체 |  | 19.6 MPa |  | 19.6 MPa |  | 2 MPa |  | 17.6 MPa |  | 17.6 MPa |  | 1.6 MPa |  | 315.6 |  | 315.6 |  | 316 |  | 265 |  | 265 |  | 288 |  | 0.15 ㎥ |  | - |  | 0.15 ㎥ |  | - |  | - |  | - |  | - |  | ID 305mm ￠ x 2292mm L |  | A266-4 |  | A266-4 |  | A266-4 |  | A516-70 |  | A516-70 |  | GRAY LOCK |  | SPIRAL WOUND |  | YES |  | NO |  | 100 |  | 100 |  | 100 |  | 100 |  | 34.13 |  | 34.13 |  | 1.99 |  | 1.6 |  | 1.6 |  | 1.6 |  | 44.5 |  | 44.5 |  | 10 |  | - |  | - |  | -
275 |  | 1118540 | PE | US-PE-EACP-31 | EACP-31 | CONVEYING AIR COOLER |  | D | 현장설비 | ST_01 | 열교환기 | 열교환기 | PSMTYPE3 | AIR |  | AIR |  | Chilled water |  | - |  | - |  | 기체 |  | 액체 |  | 0.06 MPa |  | 0.06 MPa |  | 1 MPa |  | 0.045 MPa |  | 0.045 MPa |  | 0.45 MPa |  | 120 |  | 120 |  | 60 |  | 15 |  | 15 |  | - |  | 54,700 Kcal/hr |  | - |  | 54,700 Kcal/hr |  | - |  | - |  | - |  | - |  | 1700mm(W) x 1444mm(L) x 1186mm(H) |  | STS304 |  | SS400 |  | SS400 |  | - |  | STS304 |  | SPIRAL WOUND |  | SPIRAL WOUND |  | NO |  | NO |  | - |  | - |  | 70 |  | 70 |  | 3.2 |  | 3.2 |  | 4.95 |  | - |  | - |  | - |  | 4.0 |  | 4.0 |  | 6.0 |  | - |  | - |  | -
276 |  | 1118462 | PE | US-PE-EH-301A | EH-301A | IP-301A OIL COOLER |  | C | 현장설비 | ST_01 | 열교환기 |  |  | - |  | - |  | - |  | - |  | - |  | - |  | - |  | - |  | - |  | - |  | - |  | - |  | - |  | - |  | - |  | - |  | - |  | - |  | - |  | - |  | - |  | - |  | - |  | - |  | - |  | - |  | - |  | - |  | - |  | - |  | - |  | - |  | - |  | - |  | - |  | - |  | - |  | - |  | - |  | - |  | - |  | - |  | - |  | - |  | - |  | - |  | - |  | - |  | - |  | - |  | - |  | -
277 |  | 1118463 | PE | US-PE-EH-301B | EH-301B | IP-301B OIL COOLER |  | C | 현장설비 | ST_01 | 열교환기 |  |  | - |  | - |  | - |  | - |  | - |  | - |  | - |  | - |  | - |  | - |  | - |  | - |  | - |  | - |  | - |  | - |  | - |  | - |  | - |  | - |  | - |  | - |  | - |  | - |  | - |  | - |  | - |  | - |  | - |  | - |  | - |  | - |  | - |  | - |  | - |  | - |  | - |  | - |  | - |  | - |  | - |  | - |  | - |  | - |  | - |  | - |  | - |  | - |  | - |  | - |  | - |  | -
278 |  | 1104559 | VCM2 | US-EV-E-710 | E-710 | VENT GAS CONDENSER |  | B | 현장설비 | ST_01 | 열교환기 | 열교환기 | PSMTYPE3 | AIR |  | AIR |  | - |  | - |  | - |  | - |  | - |  | 120mmAq |  | 120mmAq |  | - |  | ATM |  | ATM |  | - |  | 0.003 (0.03) |  | 0.003 (0.03) |  | - |  | 0.003 (0.03) |  | 0.003 (0.03) |  | - |  | - |  | - |  | - |  | - |  | - |  | - |  | - |  | 2.7ID |  | S : SS304 T : SS316L |  | 해당없음 |  | 해당없음 |  | - |  | - |  | Solid PTFE 3T |  | - |  | NO |  | - |  | 20 |  | 20 |  | 85 |  | - |  | 1.6 |  | 1.6 |  | - |  | - |  | - |  | - |  | 6 |  | 6 |  | - |  | - |  | - |  | -
279 |  | 1118569 | PE | US-PE-D-320A | D-320A | HIGH PRESSURE RECYCLE K.O. POT |  | B | 현장설비 | ST_01 | 열교환기 | 열교환기 | PSMTYPE3 | Ethylene |  | Ethylene |  | HP STEAM |  | - |  | - |  | 기체/액체 |  | 기체 |  | 19.6 MPa |  | 19.6 MPa |  | 2 MPa |  | 17.6 MPa |  | 17.6 MPa |  | 1.6 MPa |  | 315.6 |  | 315.6 |  | 316 |  | 265 |  | 265 |  | 288 |  | 0.15 ㎥ |  | - |  | 0.15 ㎥ |  | - |  | - |  | - |  | - |  | 305mm ID x 1,956mm TT |  | A266-4 |  | A266-4 |  | A266-4 |  | A516-70 |  | A516-70 |  | GRAY LOCK |  | SPIRAL WOUND |  | YES |  | NO |  | 100 |  | 100 |  | 100 |  | 100 |  | 34.13 |  | 34.13 |  | 1.99 |  | 1.6 |  | 1.6 |  | 1.6 |  | 44.5 |  | 44.5 |  | 10 |  | - |  | - |  | -
280 |  | 1118574 | PE | US-PE-E-300 | E-300 | POST REACTOR COOLER |  | A | 현장설비 | ST_01 | 열교환기 | 열교환기 | PSMTYPE3 | Inhibited water |  | Inhibited water |  | Ethylene & Copolymer |  | - |  | - |  | 액체 |  | 기체/고체 |  | 2.7 MPa |  | 2.7 MPa |  | 151.7 MPa |  | 1.5 MPa |  | 1.5 MPa |  | 20.6 MPa |  | 230 |  | 230 |  | 400 |  | 140 |  | 140 |  | 265 |  | 1.085MMKcal/hr |  | - |  | 1.085MMKcal/hr |  | - |  | - |  | FTS/SHELL&TUBE |  | - |  | ID 101.6mm ￠ x 130,000mm L |  | A-106 GRB |  | - |  | - |  | SA723 Gr.1 Cl.1 |  | SA723 Gr.1 Cl.2 |  | SPIRAL WOUND |  | CONE RING |  | NO |  | YES |  | 100 |  | 100 |  | 100 |  | 100 |  | 3.52 |  | 3.52 |  | 10.85 |  | 1.6 |  | 1.6 |  | - |  | 6.02 |  | 6.02 |  | 14.65 |  | - |  | - |  | -
281 |  | 1118579 | PE | US-PE-E-331C | E-331C | BOOSTER 2ND STG. AFTER COOLER |  | B | 현장설비 | ST_01 | 열교환기 | 열교환기 | PSMTYPE3 | C.T.W |  | C.T.W |  | Ethylene |  | - |  | - |  | 액체 |  | 기체 |  | 1 MPa |  | 1 MPa |  | 1.7 MPa |  | 0.7 MPa |  | 0.7 MPa |  | 1.5 MPa |  | 90 |  | 90 |  | 150 |  | 30.5/40 |  | 30.5/40 |  | 124/43 |  | HORI. : 18900kcal/hr |  | - |  | HORI. : 18900kcal/hr |  | - |  | - |  | - |  | - |  | ID 304.8mm X 2,638mm TL |  | A106 Gr.B |  | - |  | - |  | A266 Gr.2 |  | A106 Gr.B |  | SPIRAL WOUND |  | SPIRAL WOUND |  | NO |  | NO |  | 100 |  | 100 |  | 100 |  | 100 |  | 6.15 |  | 6.15 |  | 6.15 |  | 1.5 |  | 1.5 |  | 1.5 |  | 9.53 |  | 9.53 |  | 9.53 |  | - |  | - |  | -
282 |  | 1118575 | PE | US-PE-E-311A | E-311A | EBULLITION COOLER |  | B | 현장설비 | ST_01 | 열교환기 | 열교환기 | PSMTYPE3 | Condensate |  | Condensate |  | Ethylene |  | - |  | - |  | 액체 |  | 기체 |  | 3 MPa |  | 3 MPa |  | 19.6 MPa |  | 0.1 MPa |  | 0.1 MPa |  | 17.6 MPa |  | 232 |  | 232 |  | 315 |  | 121.1 /121.1 |  | 121.1 /121.1 |  | 232.2 /135 |  | 1.5163MMkcak/h |  | - |  | 1.5163MMkcak/h |  | - |  | H |  | FTS/KETTLE/SHELL&TUBE |  | 452 |  | 99m2 940mm ID x 4,602mm L |  | A516-70 |  | A105 |  | A105 |  | A-179 |  | A266-4 |  | Solid Flat Metal |  | LENS RING |  | NO |  | YES |  | 85 |  | 85 |  | 85 |  | 100 |  | 0.74 |  | 0.74 |  | 0.85 |  | 1.6 |  | 1.6 |  | 1.6 |  | 11 |  | 11 |  | 2.77 |  | - |  | - |  | -
283 |  | 1104560 | VCM2 | US-EV-E-711 | E-711 | WASTE HEAT BOILER |  | A | 현장설비 | ST_01 | 열교환기 | 열교환기 | PSMTYPE3 | - |  | - |  | - |  | - |  | - |  | - |  | - |  | - |  | - |  | - |  | - |  | - |  | - |  | - |  | - |  | - |  | - |  | - |  | - |  | - |  | - |  | - |  | - |  | H |  | - |  | 60 |  | - |  | - |  | - |  | - |  | - |  | - |  | - |  | - |  | - |  | - |  | - |  | - |  | - |  | - |  | - |  | - |  | - |  | - |  | - |  | - |  | - |  | - |  | - |  | - |  | - |  | -
284 |  | 1104565 | VCM2 | US-EV-E-902C | E-902C | T-901 CIRCULATION COOLER |  | B | 현장설비 | ST_01 | 열교환기 | 열교환기 | PSMTYPE3 | CTW |  | CTW |  | - |  | - |  | - |  | 액체/액체 |  | - |  | 0.39/0.25 (4.0/2.5) MPa |  | 0.39/0.25 (4.0/2.5) MPa |  | - |  | 0.39/0.25 (4.0/2.5) MPa |  | 0.39/0.25 (4.0/2.5) MPa |  | - |  | 0.7 (7.03) |  | 0.7 (7.03) |  | - |  | 0.7 (7.03) |  | 0.7 (7.03) |  | - |  | Surf/Shell : 1.73㎡ |  | - |  | Surf/Shell : 1.73㎡ |  | - |  | H |  | SHELL&TUBE |  | - |  |  |  | S : STEEL T : GRAPHITE |  | 해당없음 |  | 해당없음 |  | - |  | - |  | STD FLAT RING GASKET,1/8 INCH THICK ETHYLENE PROPYLENE RUBBER. |  | - |  | NO |  | - |  | - |  | - |  | 70 |  | - |  | 0.6 |  | 0.6 |  | - |  | 3.175 |  | 3.175 |  | - |  | 8.5 |  | 8.5 |  | - |  | - |  | - |  | -
285 |  | 1118466 | PE | US-PE-EH-301E | EH-301E | IP-301E OIL COOLER |  | C | 현장설비 | ST_01 | 열교환기 |  |  | - |  | - |  | - |  | - |  | - |  | - |  | - |  | - |  | - |  | - |  | - |  | - |  | - |  | - |  | - |  | - |  | - |  | - |  | - |  | - |  | - |  | - |  | - |  | - |  | - |  | - |  | - |  | - |  | - |  | - |  | - |  | - |  | - |  | - |  | - |  | - |  | - |  | - |  | - |  | - |  | - |  | - |  | - |  | - |  | - |  | - |  | - |  | - |  | - |  | - |  | - |  | -
286 |  | 1118514 | PE | US-PE-E-390 | E-390 | KEROSENE HEATER |  | C | 현장설비 | ST_01 | 열교환기 | 열교환기 | PSMTYPE3 | Steam |  | Steam |  | Kerosene |  | - |  | - |  | 기체 |  | 액체 |  | 0.98 MPa |  | 0.98 MPa |  | 0.6 MPa |  | 0.55 MPa |  | 0.55 MPa |  | 0.3 MPa |  | 232 |  | 232 |  | 160 |  | 162 |  | 162 |  | 100 |  | 78,400Kcal/hr |  | - |  | 78,400Kcal/hr |  | - |  | - |  | - |  | - |  | ID 300mm ￠ x 1,200mm L |  | A53-Gr.B |  | A234-WPB |  | A234-WPB |  | A213-TP304 |  | * |  | SPIRAL WOUND |  | SPIRAL WOUND |  | NO |  | NO |  | 100 |  | 100 |  | 85 |  | 85 |  | 1.43 |  | 1.43 |  | 1.71 |  | - |  | - |  | - |  | 9.53 |  | 9.53 |  | 4.57 |  | - |  | - |  | -
287 |  | 1118581 | PE | US-PE-E-343A | E-343A | RECYCLE GAS COOLER |  | B | 현장설비 | ST_01 | 열교환기 | 열교환기 | PSMTYPE3 | C.T.W |  | C.T.W |  | Ethylene |  | - |  | - |  | 액체 |  | 기체 |  | 1.5 MPa |  | 1.5 MPa |  | 19.6 MPa |  | 0.7 MPa |  | 0.7 MPa |  | 17.6 MPa |  | 205 |  | 205 |  | 260 |  | 30.5 / 40 |  | 30.5 / 40 |  | 135 / 43 |  | 1.640MMKcal/h |  | - |  | 1.640MMKcal/h |  | - |  | Horizontal |  | FTS/SHELL&TUBE |  | 472 |  | 138m2 ID 762mm ￠ x 4877mm TT |  | A516-70 |  | A105 |  | A105 |  | A 179 |  | A266-4 |  | Solid Flat Metal |  | LENS RING |  | NO |  | YES |  | 85 |  | 85 |  | 85 |  | 100 |  | 2.8 |  | 2.8 |  | 1.0 |  | 1.6 |  | 1.6 |  | 1.6 |  | 20 |  | 20 |  | 2.77 |  | - |  | - |  | -
288 |  | 1104600 | VCM2 | US-EV-HT-600A | HT-600A | SAFETY SHOWER WARM HEATERS |  | C | 현장설비 | ST_01 | 열교환기 | 장치 및 설비 | PSMTYPE1 | H2O |  | H2O | [11 empty] | 해당없음 |  | 해당없음 |  |  |  | 0.44 (4.5) MPa |  | 0.44 (4.5) MPa |  |  |  | 0.74 (7.5) |  | 0.74 (7.5) |  |  |  | 해당없음 |  | 해당없음 | [17 empty] | - |  | A-283 |  | A-283 | [15 empty] | 20 |  | 20 | [5 empty] | 2.4 |  | 2.4 |  |  |  | - |  | - |  |  |  | 6 |  | 6 |  |  |  | - |  | - |  | - |  | - |  |  |  | -
289 |  | 1118580 | PE | US-PE-E-331D | E-331D | RECYCLE 3RD STAGE AFTER COOLER |  | B | 현장설비 | ST_01 | 열교환기 | 열교환기 | PSMTYPE3 | C.T.W |  | C.T.W |  | Ethylene |  | - |  | - |  | 액체 |  | 기체 |  | 1.5 MPa |  | 1.5 MPa |  | 4.0 MPa |  | 0.7 MPa |  | 0.7 MPa |  | 3.8 MPa |  | 90 |  | 90 |  | 180 |  | 30.5/40 |  | 30.5/40 |  | 110/45 |  | HORI. : 18900kcal/hr |  | - |  | HORI. : 18900kcal/hr |  | - |  | - |  | - |  | - |  | 202.7mm ID x 4,169mm L |  | A106 Gr.B |  | - |  | - |  | A179 |  | A106 Gr.B |  | SPIRAL WOUND |  | SPIRAL WOUND |  | NO |  | NO |  | 100 |  | 100 |  | 100 |  | 100 |  | 4.90 |  | 4.90 |  | 4.90 |  | 1.5 |  | 1.5 |  | 1.5 |  | 8.18 |  | 8.18 |  | 8.18 |  | - |  | - |  | -
290 |  | 1118528 | PE | US-PE-T-31A | T-31A | ADDITIVE MIXING TANK |  | C | 현장설비 | ST_01 | 열교환기 | 열교환기 | PSMTYPE3 | ADDITIVE |  | ADDITIVE |  | HP STEAM |  | - |  | - |  | 액체 |  | 기체 |  | 0.18 MPa |  | 0.18 MPa |  | 0.18 MPa |  | 0.05 MPa |  | 0.05 MPa |  | 0.15 MPa |  | 300 |  | 300 |  | 280 |  | 200 |  | 200 |  | 200 |  | 0.25 ㎥ |  | 0.04 |  | 0.25 ㎥ |  | 0.04 |  | - |  | - |  | - |  | ID 600mm ￠ x 900mm TT |  | 304SS |  | A240-304 |  | A240-304 |  | A240-304 |  | 304SS |  | A240-304 |  | A240-304 |  | NO |  | NO |  | - |  | - |  | 85 |  | 85 |  | 1.7 |  | 1.7 |  | 1.7 |  | - |  | - |  | - |  | 5 |  | 5 |  | 5 |  | - |  | - |  | -
291 |  | 1118585 | PE | US-PE-S-3 | S-3 | HIGH PRESSURE SEPARATOR |  | A | 현장설비 | ST_01 | 열교환기 | 열교환기 | PSMTYPE3 | Ethylene |  | Ethylene |  | HP STEAM |  | - |  | - |  | 기체/액체 |  | 기체 |  | 23.1 MPa |  | 23.1 MPa |  | 2 MPa |  | 18.1 MPa |  | 18.1 MPa |  | 1.6 MPa |  | 315 |  | 315 |  | 315 |  | 265 |  | 265 |  | 288 |  | 2.85m3 |  | - |  | 2.85m3 |  | - |  | - |  | - |  | - |  | 908mm ID x 5,645mm TT |  | A516-70N+A240-304L CLAD |  | A516-70 |  | A516-70 |  | A516-Gr.70 |  | A516-Gr.70 |  | Octagonal Ring |  | Soft Iron |  | YES |  | NO |  | 100 |  | 100 |  | 100 |  | 85 |  | 95.81 |  | 95.81 |  | S:2.72 H:2.55 |  | 1.6 |  | 1.6 |  | 1.6 |  | 103.2 +3.2 CLAD |  | 103.2 +3.2 CLAD |  | S:19.1 H:29 |  | - |  | - |  | -
292 |  | 1118445 | PE | US-PE-EM-301 | EM-301 | CONDENSER |  | D | 현장설비 | ST_01 | 열교환기 | 열교환기 | PSMTYPE3 | R-134a |  | R-134a |  | Water |  | - |  | - |  | 액체 |  | 액체 |  | 1.27 MPa |  | 1.27 MPa |  | 0.98 MPa |  | 0.85 MPa |  | 0.85 MPa |  | 0.59 MPa |  | 50 |  | 50 |  | 50 |  | 36.5 |  | 36.5 |  | 30.5/35.5 |  | 3,123,835 Kcal/hr |  | - |  | 3,123,835 Kcal/hr |  | - |  | - |  | - |  | - |  | 325.7 m2 965.2mm ID X 95 mm T |  | SA-516 |  | SA106 |  | SA106 |  | - |  | C12200 |  | - |  | EPDM |  | NO |  | NO |  | 30 |  | 30 |  | 70 |  | 100 |  | 3.3 |  | 3.3 |  | 0.36 |  | 1.6 |  | 1.6 |  | 1.5 |  | 9.5 |  | 9.5 |  | 0.635 |  | - |  | - |  | -
293 |  | 1127553 | VCM1 | US-VC-E-124 | E-124 | 25% NaOH Cooler |  | C | 현장설비 | ST_01 | 열교환기 | 열교환기 | PSMTYPE3 | CAUSTIC |  | CAUSTIC |  | - |  | - |  | - |  | - |  | - |  | HOT : 1.5 COLD : 3.0 |  | HOT : 1.5 COLD : 3.0 |  | - |  | HOT : 7 COLD : 7 |  | HOT : 7 COLD : 7 |  | - |  | HOT : 73 COLD : 40 |  | HOT : 73 COLD : 40 |  | - |  | HOT : 90 COLD : 50 |  | HOT : 90 COLD : 50 |  | - |  | - |  | - |  | - |  | - |  | - |  | - |  | - |  | PLATE EXCHANGER |  | SUS316 |  | 해당없음 |  | 해당없음 |  | - |  | - |  | Solid PTFE 3T EPDM |  | - |  | 해당없음 |  | - |  | 해당없음 |  | 해당없음 |  | 85 |  | - |  | 해당없음 |  | 해당없음 |  | - |  | 해당없음 |  | 해당없음 |  | - |  | 해당없음 |  | 해당없음 |  | - |  | B1-2220-4793 |  | - |  | -
294 |  | 1118571 | PE | US-PE-D-330A | D-330A | HIGH PRESSURE RECYCLE K.O. POT |  | B | 현장설비 | ST_01 | 열교환기 | 열교환기 | PSMTYPE3 | Ethylene |  | Ethylene |  | HP STEAM |  | - |  | - |  | 기체/액체 |  | 기체 |  | 19.6 MPa |  | 19.6 MPa |  | 2 MPa |  | 17.6 MPa |  | 17.6 MPa |  | 1.6 MPa |  | 315.6 |  | 315.6 |  | 316 |  | 265 |  | 265 |  | 288 |  | 0.15 ㎥ |  | - |  | 0.15 ㎥ |  | - |  | - |  | - |  | - |  | 305mm ID x 2,292mm L |  | A266-4 |  | A266-4 |  | A266-4 |  | A516-70 |  | A516-70 |  | GRAY LOCK |  | SPIRAL WOUND |  | YES |  | NO |  | 100 |  | 100 |  | 100 |  | 100 |  | 34.13 |  | 34.13 |  | 1.99 |  | 1.6 |  | 1.6 |  | 1.6 |  | 44.5 |  | 44.5 |  | 10 |  | - |  | - |  | -
295 |  | 1118586 | PE | US-PE-S-31 | S-31 | LOW PRESSURE SEPARATOR |  | B | 현장설비 | ST_01 | 열교환기 | 열교환기 | PSMTYPE3 | Ethylene +Polymer |  | Ethylene +Polymer |  | HP STEAM |  | - |  | - |  | 기체/액체 |  | 기체 |  | 0.5 MPa |  | 0.5 MPa |  | 2.07 MPa |  | 0.03 MPa |  | 0.03 MPa |  | 1.61 MPa |  | 273.9 |  | 273.9 |  | 315.6 |  | 232.2 |  | 232.2 |  | 288 |  | 7.76m3 |  | - |  | 7.76m3 |  | - |  | - |  | - |  | - |  | ID 1356mm ￠ x 4739mm TT |  | A240-321 |  | A240-321 |  | A240-321 |  | A312-TP321 |  | A312-TP321 |  | NON-ASBESTOS |  | NON-ASBESTOS |  | NO |  | NO |  | 100 |  | 100 |  | 100 |  | 70 |  | 3.42 |  | 3.42 |  | 0.85 |  | - |  | - |  | - |  | 8 |  | 8 |  | 3"SCH10S |  | - |  | - |  | -
296 |  | 1118453 | PE | US-PE-D-306C | D-306C | CAT-C MIXING DRUM |  | B | 현장설비 | ST_01 | 열교환기 | 열교환기 | PSMTYPE3 | Solvent + CAT |  | Solvent + CAT |  | Chiller Water |  | - |  | - |  | 액체 |  | 액체 |  | 0.86 MPa |  | 0.86 MPa |  | 0.98 MPa |  | 0.68 MPa |  | 0.68 MPa |  | 0.58 MPa |  | 232 |  | 232 |  | 60 |  | 7 |  | 7 |  | 7 |  | 1.96 ㎥ |  | - |  | 1.96 ㎥ |  | - |  | - |  | - |  | - |  | 1,220mm ID x 1,680mm L |  | A240 -304 |  | 304SS |  | 304SS |  | - |  | COPPER |  | SPIRAL WOUND |  | SPIRAL WOUND |  | NO |  | NO |  | 20 |  | 20 |  | 85 |  | - |  | 5.14 |  | 5.14 |  | 4.89 |  | - |  | - |  | - |  | 8 |  | 8 |  | 7 |  | - |  | - |  | -
297 |  | 1127631 | VCM2 | US-EV-E-130 | E-130 | Azeo Column Feed Interchanger |  | B | 현장설비 | ST_01 | 열교환기 | 열교환기 | PSMTYPE3 | DRY CRUDE 1,2-이염화에탄 |  | DRY CRUDE 1,2-이염화에탄 |  | - |  | - |  | - |  | - |  | - |  | 0.49 (5.0) MPa |  | 0.49 (5.0) MPa |  | - |  | 0.44 (4.5) MPa |  | 0.44 (4.5) MPa |  | - |  | 0.51 (5.2) |  | 0.51 (5.2) |  | - |  | 0.98 (10) |  | 0.98 (10) |  | - |  | - |  | - |  | - |  | - |  | H |  | - |  | - |  | 0.457ID x 4.876W |  | S : A-516-70 T : 70/30 Cu/Ni |  | 해당없음 |  | 해당없음 |  | - |  | - |  | SWG(316SS+Graphite) / JIC #6400(Carbon Fiber + NBR) Or Equivalent |  | - |  | YES |  | - |  | 20/100 |  | 20/100 |  | 85/100 |  | - |  | 6.7 |  | 6.7 |  | - |  | 3 |  | 3 |  | - |  | 10 |  | 10 |  | - |  | - |  | - |  | -
298 |  | 1118576 | PE | US-PE-E-311B | E-311B | EBULLITION COOLER |  | B | 현장설비 | ST_01 | 열교환기 | 열교환기 | PSMTYPE3 | Condensate |  | Condensate |  | Ethylene |  | - |  | - |  | 액체 |  | 기체 |  | 3 MPa |  | 3 MPa |  | 19.6 MPa |  | 0.1 MPa |  | 0.1 MPa |  | 17.6 MPa |  | 232 |  | 232 |  | 315 |  | 121.1 /121.1 |  | 121.1 /121.1 |  | 232.2 /135 |  | 1.5163MMkcak/h |  | - |  | 1.5163MMkcak/h |  | - |  | H |  | FTS/KETTLE/SHELL&TUBE |  | 452 |  | 99m2 940mm ID x 3,658mm TT |  | A516-70 |  | A105 |  | A105 |  | A-179 |  | A266-4 |  | Solid Flat Metal |  | LENS RING |  | NO |  | YES |  | 85 |  | 85 |  | 85 |  | 100 |  | 0.74 |  | 0.74 |  | 0.85 |  | 1.6 |  | 1.6 |  | 1.6 |  | 11 |  | 11 |  | 2.77 |  | - |  | - |  | -
299 |  | 1127754 | VCM2 | US-EV-E-722 | E-722 | E-722(Absorber Cooler) |  | B | 현장설비 | ST_01 | 열교환기 | 열교환기 | PSMTYPE3 | COOLING WATER |  | COOLING WATER |  | - |  | - |  | - |  | - |  | - |  | 0.47 MPa |  | 0.47 MPa |  | - |  | 0.34 MPa |  | 0.34 MPa |  | - |  | 0.77 |  | 0.77 |  | - |  | 0.4 |  | 0.4 |  | - |  | - |  | - |  | - |  | - |  | V |  | - |  | - |  | 0.844ID x 4.635H |  | S : A516-70 BLOCK : GRAPHTE |  | 해당없음 |  | 해당없음 |  | - |  | - |  | 1/8" THK EPDM (AV-GASKET) |  | - |  | NO |  | - |  | NO |  | NO |  | 85 |  | - |  | 2.38 |  | 2.38 |  | - |  | 3 |  | 3 |  | - |  | 9 |  | 9 |  | - |  | - |  | - |  | -
300 |  | 1118456 | PE | US-PE-D-307A | D-307A | CAT-A BULK DRUM |  | B | 현장설비 | ST_01 | 열교환기 | 열교환기 | PSMTYPE3 | Solvent +CAT |  | Solvent +CAT |  | Brine water |  | - |  | - |  | 액체 |  | 액체 |  | 0.17 MPa |  | 0.17 MPa |  | 0.45 MPa |  | 0.002 MPa |  | 0.002 MPa |  | 0.3 MPa |  | -30~80 |  | -30~80 |  | 60 |  | -10 |  | -10 |  | -10 |  | 10 ㎥ |  | - |  | 10 ㎥ |  | - |  | - |  | - |  | - |  | 2,000mm ID x 3,200mm L |  | A240 -304 |  | A240 -304 |  | A240 -304 |  | A312-TP304 |  | A312-TP304 |  | SPIRAL WOUND |  | SPIRAL WOUND |  | NO |  | NO |  | 20 |  | 20 |  | 85 |  | 70 |  | 1.76 |  | 1.76 |  | 0.16 |  | - |  | - |  | - |  | 8 |  | 8 |  | 3" SCH.40S |  | - |  | - |  | -
301 |  | 1127637 | VCM2 | US-EV-E-131 | E-131 | Azeo Column Reboiler |  | B | 현장설비 | ST_01 | 열교환기 | 열교환기 | PSMTYPE3 | STEAM |  | STEAM |  | - |  | - |  | - |  | - |  | - |  | 0.34 (3.5) MPa |  | 0.34 (3.5) MPa |  | - |  | 0.07 (0.68) MPa |  | 0.07 (0.68) MPa |  | - |  | 1.2/FV (12.2/FV) |  | 1.2/FV (12.2/FV) |  | - |  | 0.51/FV (5.2/FV) |  | 0.51/FV (5.2/FV) |  | - |  | - |  | - |  | - |  | - |  | V |  | - |  | - |  | 0.457ID x 4.876W |  | S : A-516-70 T : 70/30 Cu/Ni |  | 해당없음 |  | 해당없음 |  | - |  | - |  | SWG(316SS+Graphite) / JIC #6400(Carbon Fiber + NBR) Or Equivalent |  | - |  | YES |  | - |  | 20 |  | 20 |  | 85 |  | - |  | 5.5 |  | 5.5 |  | - |  | 3 |  | 3 |  | - |  | 10 |  | 10 |  | - |  | - |  | - |  | -
302 |  | 1118577 | PE | US-PE-E-331A | E-331A | L.P RECYCLE GAS COOLER |  | B | 현장설비 | ST_01 | 열교환기 | 열교환기 | PSMTYPE3 | Chilled water |  | Chilled water |  | Recycle Gas |  | - |  | - |  | 액체 |  | 기체 |  | 1 MPa |  | 1 MPa |  | 1 MPa |  | 0.24 MPa |  | 0.24 MPa |  | 0.027 MPa |  | 232.2 |  | 232.2 |  | 232.2 |  | 7/12 |  | 7/12 |  | 85/43.3 |  | 31,094Kcal/hr |  | - |  | 31,094Kcal/hr |  | - |  | V |  | SHELL&TUBE |  | - |  | 16.2m2 203mm ID X 24,000mm L |  | A106-B |  | A106-B |  | A106-B |  | A182-F304 |  | A312-TP304 |  | SPIRAL WOUND |  | SPIRAL WOUND |  | NO |  | NO |  | 100 |  | 100 |  | 100 |  | 100 |  | 10"SCH80 |  | 10"SCH80 |  | 8"SCH40S |  | - |  | - |  | - |  | 10"SCH80 |  | 10"SCH80 |  | 8"SCH40S |  | - |  | - |  | -
303 |  | 1200456 | PVC1 | US-PV-H-653-A | H-653-A | COOLER FOR C-649-A∼D |  | D | 현장설비 | ST_01 | 열교환기 | 열교환기 | PSMTYPE3 | CW |  | CW |  | S.W |  | - |  | - |  | - |  | - |  | 4 kg/cm2g |  | 4 kg/cm2g |  | 10 kg/cm2g |  | 3 kg/cm2g |  | 3 kg/cm2g |  | 7 kg/cm2g |  | 40 |  | 40 |  | 60 |  | 35 |  | 35 |  | 50 |  | ID700×L2,574, 1PASS0.2m3 OD19.05×L2,800, 294PCS |  | - |  |  |  | - |  | - |  | - |  | - |  | ID700×L2,574, 1PASS |  | SM490C (SA516-70) |  | - |  | - |  | 0 |  | SUS304TB (SA286-TP430) |  | V#6500 or EQ. |  | - |  | SPOT |  | SPOT |  | － |  | － |  | 100 |  | 100 |  | 6.93 |  | 6.93 |  | 0.29 |  | 3 |  | 3 |  | - |  | 10 |  | 10 |  | 1.65 |  | - |  | - |  | -
304 |  | 1118481 | PE | US-PE-E-341B | E-341B | PRIMARY AFTERCOOLER |  | B | 현장설비 | ST_01 | 열교환기 | 열교환기 | PSMTYPE3 | C.T.W |  | C.T.W |  | Ethylene |  | - |  | - |  | 액체 |  | 기체 |  | 1.5 MPa |  | 1.5 MPa |  | 22.5 MPa |  | 0.7 MPa |  | 0.7 MPa |  | 17.7 MPa |  | 90 |  | 90 |  | 180 |  | 30.5/40 |  | 30.5/40 |  | 97/45 |  | 360,275Kcal/hr |  | - |  | 360,275Kcal/hr |  | - |  | - |  | - |  | - |  | 304.8mm ID x 3,751mm L |  | A106 Gr.B |  | - |  | - |  | A334 Gr.1 |  | A266 Gr.2 |  | SPIRAL WOUND |  | SPIRAL WOUND |  | NO |  | NO |  | 100 |  | 100 |  | 100 |  | 100 |  | 6.15 |  | 6.15 |  | 24.23 |  | 1.5 |  | 1.5 |  | 1.5 |  | 9.53 |  | 9.53 |  | 33 |  | - |  | - |  | -
305 |  | 1127638 | VCM2 | US-EV-E-132 | E-132 | Azeo Column Condenser |  | B | 현장설비 | ST_01 | 열교환기 | 열교환기 | PSMTYPE3 | CTW |  | CTW |  | - |  | - |  | - |  | - |  | - |  | 0.44 (4.5) MPa |  | 0.44 (4.5) MPa |  | - |  | 0.05 (0.55) MPa |  | 0.05 (0.55) MPa |  | - |  | 0.69 (7) |  | 0.69 (7) |  | - |  | 0.17/FV (1.75/FV) |  | 0.17/FV (1.75/FV) |  | - |  | - |  | - |  | - |  | - |  | H |  | - |  | - |  | 0.457ID x 4.876W |  | S : A-516-70 T : 70/30 Cu/Ni |  | 해당없음 |  | 해당없음 |  | - |  | - |  | SWG(316SS+Graphite) / JIC #6400(Carbon Fiber + NBR) Or Equivalent |  | - |  | YES |  | - |  | 20/100 |  | 20/100 |  | 85/ 100 |  | - |  | 4 |  | 4 |  | - |  | 3 |  | 3 |  | - |  | 10 |  | 10 |  | - |  | - |  | - |  | -
306 |  | 1118578 | PE | US-PE-E-331B | E-331B | BOOSTER 1ST STG. AFTER COOLER |  | B | 현장설비 | ST_01 | 열교환기 | 열교환기 | PSMTYPE3 | C.T.W |  | C.T.W |  | Ethylene |  | - |  | - |  | 액체 |  | 기체 |  | 1 MPa |  | 1 MPa |  | 1 MPa |  | 0.69 MPa |  | 0.69 MPa |  | 0.35 MPa |  | 90 |  | 90 |  | 160 |  | 32.2 |  | 32.2 |  | 30 |  | HORI. : 18900kcal/hr |  | - |  | HORI. : 18900kcal/hr |  | - |  | - |  | - |  | - |  | ID 387mm X 3324.6mm TL |  | A106 Gr.B |  | - |  | - |  | A266 Gr.2 |  | A106 Gr.B |  | SPIRAL WOUND |  | SPIRAL WOUND |  | NO |  | NO |  | 100 |  | 100 |  | 100 |  | 100 |  | 6.15 |  | 6.15 |  | 6.15 |  | 1.5 |  | 1.5 |  | 1.5 |  | 9.53 |  | 9.53 |  | 9.53 |  | - |  | - |  | -
307 |  | 1200464 | PVC1 | US-PV-H-663-A | H-663-A | COOLER FOR C-659A |  | D | 현장설비 | ST_01 | 열교환기 | 열교환기 | PSMTYPE3 | CW |  | CW |  | S.W |  | - |  | - |  | - |  | - |  | 4 kg/cm2g |  | 4 kg/cm2g |  | 10 kg/cm2g |  | 2 kg/cm2g |  | 2 kg/cm2g |  | 7 kg/cm2g |  | 35 |  | 35 |  | 50 |  | 30 |  | 30 |  | 50 |  | OD400×L4,6640.07m3 OD19×L4,800,52PCS |  | - |  |  |  | - |  | - |  | - |  | - |  | OD400×L4,664 |  | STPG38 |  | STPG38 |  | - |  | - |  | STB35 |  | V#6500 or EQ. |  | - |  | NO |  | - |  | 25 |  | 25 |  | 85 |  | 100 |  | 0.92 |  | 0.92 |  | 0.09 |  | 1 |  | 1 |  | 1 |  | 10.3 |  | 10.3 |  | 2 |  | - |  |  |  | -
308 |  | 1118482 | PE | US-PE-E-341C | E-341C | PRIMARY BYPASS COOLER |  | B | 현장설비 | ST_01 | 열교환기 | 열교환기 | PSMTYPE3 | C.T.W |  | C.T.W |  | Ethylene |  | - |  | - |  | 액체 |  | 기체 |  | 1.5 MPa |  | 1.5 MPa |  | 4.0 MPa |  | 0.7 MPa |  | 0.7 MPa |  | 8 MPa |  | 90 |  | 90 |  | 180 |  | 30.5/40 |  | 30.5/40 |  | 134/45 |  | 392,089Kcal/hr |  | - |  | 392,089Kcal/hr |  | - |  | - |  | - |  | - |  | 304.8mm ID x 3,810mm L |  | A106 Gr.B |  | - |  | - |  | A179 |  | A106 Gr.B |  | SPIRAL WOUND |  | SPIRAL WOUND |  | NO |  | NO |  | 100 |  | 100 |  | 100 |  | 100 |  | 6.15 |  | 6.15 |  | 6.15 |  | 1.5 |  | 1.5 |  | 1.5 |  | 9.53 |  | 9.53 |  | 9.53 |  | - |  | - |  | -
309 |  | 1127846 | VCM1 | US-VC-E-320 | E-320 | E-320 |  | B | 현장설비 | ST_01 | 열교환기 | 열교환기 | PSMTYPE3 | CTW/HCl |  | CTW/HCl |  | - |  | - |  | - |  | - |  | - |  | 0.35/0.01 MPa |  | 0.35/0.01 MPa |  | - |  | 0.6/0.2 MPa |  | 0.6/0.2 MPa |  | - |  | 31/40 |  | 31/40 |  | - |  | 80/140 |  | 80/140 |  | - |  | - |  | - |  | - |  | - |  | - |  | - |  | - |  | 0.65 ID× 6.2H m3 |  | SA516-70/GRAPHITE |  | SS400/GRAPHITE |  | SS400/GRAPHITE |  | - |  | - |  | EPDM/PTFE |  | - |  | NO |  | - |  | 85/100 |  | 85/100 |  | 85/100 |  | - |  | 2.38/0.43 |  | 2.38/0.43 |  | - |  | 3/0 |  | 3/0 |  | - |  | 10/5 |  | 10/5 |  | - |  | - |  | - |  | -
310 |  | 1118582 | PE | US-PE-E-343B | E-343B | RECYCLE GAS COOLER |  | B | 현장설비 | ST_01 | 열교환기 | 열교환기 | PSMTYPE3 | C.T.W |  | C.T.W |  | Ethylene |  | - |  | - |  | 액체 |  | 기체 |  | 1.5 MPa |  | 1.5 MPa |  | 19.6 MPa |  | 0.7 MPa |  | 0.7 MPa |  | 17.6 MPa |  | 205 |  | 205 |  | 260 |  | 30.5 / 40 |  | 30.5 / 40 |  | 135 / 43 |  | 1.640MMKcal/h |  | - |  | 1.640MMKcal/h |  | - |  | Horizontal |  | FTS/SHELL&TUBE |  | 472 |  | 138m2 ID 762mm ￠ x 5689mm L |  | A516-70 |  | A105 |  | A105 |  | A 179 |  | A266-4 |  | Solid Flat Metal |  | LENS RING |  | NO |  | YES |  | 85 |  | 85 |  | 85 |  | 100 |  | 2.8 |  | 2.8 |  | 1.0 |  | 1.6 |  | 1.6 |  | 1.6 |  | 20 |  | 20 |  | 2.77 |  | - |  | - |  | -
311 |  | 1200467 | PVC1 | US-PV-H-664-2 | H-664-2 | CRUDE VCG CONDENSER |  | B | 현장설비 | ST_01 | 열교환기 | 열교환기 | PSMTYPE3 | CW |  | CW |  | VCG |  | - |  | - |  | - |  | - |  | 8 kg/cm2g |  | 8 kg/cm2g |  | 8 kg/cm2g |  | 3 kg/cm2g |  | 3 kg/cm2g |  | 5 kg/cm2g |  | 70 |  | 70 |  | 70 |  | 32/35.3 |  | 32/35.3 |  | 40/37 |  | - |  | - |  | - |  | - |  | - |  | - |  | - |  | ID850X4,784L (1.48㎥) |  | SA516-70 |  | - |  | - |  | 0 |  | SA240-304 |  | V#6500 or EQ. |  | - |  | NO |  | - |  | 100 |  | 100 |  | 85 |  | 100 |  | 5.91 |  | 5.91 |  | 0.35 |  | 3 |  | 3 |  | - |  | 12 |  | 12 |  | 1.65 |  | - |  | - |  | -
312 |  | 1118486 | PE | US-PE-EC-341 | EC-341 | C-331/341 FRAME OIL COOLER |  | C | 현장설비 | ST_01 | 열교환기 | 열교환기 | PSMTYPE3 | OIL |  | OIL |  | WATER |  | - |  | - |  | 액체 |  | 액체 |  | 1.6 MPa |  | 1.6 MPa |  | 1.4 MPa |  | 0.93 MPa |  | 0.93 MPa |  | 0.77 MPa |  | 90 |  | 90 |  | 90 |  | 50/40 |  | 50/40 |  | 30.5/34 |  | 8 Kw |  | - |  | 8 Kw |  | - |  | - |  | - |  | - |  | OD 168.3mm x 1895mm L |  | SA 106-Gr.B |  | - |  | - |  | SB 111 |  | SA 106-Gr.B |  | NON-ASBESTOS |  | NON-ASBESTOS |  | NO |  | NO |  | 100 |  | 100 |  | 70 |  | 70 |  | 4.32 |  | 4.32 |  | 0.8 |  | 1.5 |  | 1.5 |  | 1.5 |  | 7.11 |  | 7.11 |  | 2.8 |  | - |  | - |  | -
313 |  | 1200382 | PVC1 | US-PV-T-601 | T-601 | DEOXIDATION TOWER |  | B | 현장설비 | ST_01 | 열교환기 | 열교환기 | PSMTYPE3 | D.W |  | D.W |  | - |  | - |  | - |  |  |  | - |  | -0.75 kg/cm2g |  | -0.75 kg/cm2g |  | - |  | F/V~1 kg/cm2g |  | F/V~1 kg/cm2g |  | - |  | 60 |  | 60 |  | - |  | 70 |  | 70 |  | - |  | 4㎥ ID1,200×H3,500 |  | - |  |  |  | - |  | - |  | - |  | - |  | 4㎥ ID1,200×H3,500 |  | SUS304 (SA240-TP304) |  | - |  | - |  | - |  | - |  | V#6500 or EQ. |  | - |  | NO |  | - |  | 20 |  | 20 |  | 85 |  | - |  | 4 |  | 4 |  | - |  | - |  | - |  | - |  | 6,8 |  | 6,8 |  | - |  | - |  | - |  | -
314 |  | 1127753 | VCM2 | US-EV-E-721 | E-721 | E-721(Waste Heat Boiler) |  | A | 현장설비 | ST_01 | 열교환기 | 열교환기 | PSMTYPE3 | WATER |  | WATER |  | - |  | - |  | - |  | - |  | - |  | 2 MPa |  | 2 MPa |  | - |  | 0.013 MPa |  | 0.013 MPa |  | - |  | 2.5 |  | 2.5 |  | - |  | 0.03 |  | 0.03 |  | - |  | - |  | - |  | - |  | - |  | H |  | - |  | - |  | 1.6ID x 5.950H |  | S : A-516-70 T : A192 |  | 해당없음 |  | 해당없음 |  | - |  | - |  | SWG(316SS+Graphite) |  | - |  | YES |  | - |  | 100 |  | 100 |  | 100 |  | - |  | S:12.8 T:18.5 |  | S:12.8 T:18.5 |  | - |  | 3 |  | 3 |  | - |  | S:16 T:22 |  | S:16 T:22 |  | - |  | - |  | - |  | -
315 |  | 1118541 | PE | US-PE-EACP-35 | EACP-35 | CONVEYING AIR COOLER |  | D | 현장설비 | ST_01 | 열교환기 | 열교환기 | PSMTYPE3 | AIR |  | AIR |  | Chilled water |  | - |  | - |  | 기체 |  | 액체 |  | 0.06 MPa |  | 0.06 MPa |  | 1 MPa |  | 0.05 MPa |  | 0.05 MPa |  | 0.45 MPa |  | 120 |  | 120 |  | 60 |  | 15 |  | 15 |  | - |  | 252,000 Kcal/hr |  | - |  | 252,000 Kcal/hr |  | - |  | - |  | - |  | - |  | - |  | STS304 |  | SS400 |  | SS400 |  | - |  | STS304 |  | SPIRAL WOUND |  | SPIRAL WOUND |  | NO |  | NO |  | - |  | - |  | 70 |  | 70 |  | 3.2 |  | 3.2 |  | 4.95 |  | - |  | - |  | - |  | 4.0 |  | 4.0 |  | 6.0 |  | - |  | - |  | -
316 |  | 1200386 | PVC1 | US-PV-H-602-D | H-602-D | DW PREHEATER |  | D | 현장설비 | ST_01 | 열교환기 | 열교환기 | PSMTYPE3 | D.W |  | D.W |  | W.W |  | - |  | - |  | - |  | - |  | 10 kg/cm2g |  | 10 kg/cm2g |  | 10 kg/cm2g |  | 8 kg/cm2g |  | 8 kg/cm2g |  | 4 kg/cm2g |  | 70 |  | 70 |  | 70 |  | 60 |  | 60 |  | 60 |  | 38.6㎥/hr49.4㎥/hr |  | - |  |  |  | - |  | - |  | - |  | - |  | 38.6㎥/hr |  | SUS316 (SA240-TP316) |  | SUS316 (SA240-TP316) |  | - |  | - |  | - |  | JIC9000-EPDM or JIC9010 or EQ. |  | - |  | NO |  | - |  | － |  | － |  | - |  | - |  | - |  | - |  | - |  | - |  | - |  | - |  | 0.6 |  | 0.6 |  | - |  | - |  |  |  | -
317 |  | 1200385 | PVC1 | US-PV-H-602-C | H-602-C | DW PREHEATER |  | D | 현장설비 | ST_01 | 열교환기 | 열교환기 | PSMTYPE3 | D.W |  | D.W |  | W.W |  | - |  | - |  | - |  | - |  | 12 kg/cm2g |  | 12 kg/cm2g |  | 12 kg/cm2g |  | 4 kg/cm2g |  | 4 kg/cm2g |  | 4 kg/cm2g |  | 100 |  | 100 |  | 100 |  | 60 |  | 60 |  | 60 |  | 38㎥/hr38㎥/hr |  | - |  |  |  | - |  | - |  | - |  | - |  | 38㎥/hr |  | SUS304 (SA240-TP304) |  | SUS304 (SA240-TP304) |  | - |  | - |  | - |  | JIC9000-EPDM or JIC9010 or EQ. |  | - |  | NO |  | - |  | － |  | － |  | - |  | - |  | - |  | - |  | - |  | - |  | - |  | - |  | 2 |  | 2 |  | - |  | - |  |  |  | -
318 |  | 1200468 | PVC1 | US-PV-H-664-3 | H-664-3 | CRUDE VCG CONDENSER |  | B | 현장설비 | ST_01 | 열교환기 | 열교환기 | PSMTYPE3 | - |  | - |  | - |  | - |  | - |  | - |  | - |  | - |  | - |  | - |  | - |  | - |  | - |  | - |  | - |  | - |  | - |  | - |  | - |  | - |  | - |  | - |  | - |  | - |  | - |  | - |  | - |  | - |  | - |  | - |  | - |  | - |  | - |  | - |  | - |  | - |  | - |  | - |  | - |  | - |  | - |  | - |  | - |  | - |  | - |  | - |  | - |  | - |  | - |  | - |  | - |  | -
319 |  | 1200492 | PVC1 | US-PV-T-690 | T-690 | STRIPPING COLUMN |  | C | 현장설비 | ST_01 | 열교환기 | 열교환기 | PSMTYPE3 | SLY |  | SLY |  | - |  | - |  | - |  | 기체 |  | - |  | -150 mmHg /0.29 |  | -150 mmHg /0.29 |  | - |  | F.V/1.5 kg/cm2g |  | F.V/1.5 kg/cm2g |  | - |  | 94~106 |  | 94~106 |  | - |  | 120 |  | 120 |  | - |  | 106.4㎥ ID3,230 x H13,512 |  | - |  | 106.4㎥ ID3,230 x H13,512 |  | - |  | - |  | - |  | - |  | 106.4㎥ ID3,230 x H13,512 |  | A240-316L (SA-240 TYPE 316L) |  | SS400 (SA36.SA283-C) |  | SS400 (SA36.SA283-C) |  | - |  | - |  | V#6500 or EQ. |  | - |  | NO |  | - |  | SPOT FULL |  | SPOT FULL |  | 85 100 |  | - |  | S:8.84 H:8.47 |  | S:8.84 H:8.47 |  | - |  | 0 0 |  | 0 0 |  | - |  | 10 12 |  | 10 12 |  | - |  | - |  | - |  | -
320 |  | 1118565 | PE | US-PE-D-310A | D-310A | HIGH PRESSURE RECYCLE K.O. POT |  | B | 현장설비 | ST_01 | 열교환기 | 열교환기 | PSMTYPE3 | Ethylene |  | Ethylene |  | HP STEAM |  | - |  | - |  | 기체/액체 |  | 기체 |  | 19.6 MPa |  | 19.6 MPa |  | 2 MPa |  | 17.6 MPa |  | 17.6 MPa |  | 1.6 MPa |  | 315.6 |  | 315.6 |  | 316 |  | 265 |  | 265 |  | 288 |  | 0.15 ㎥ |  | - |  | 0.15 ㎥ |  | - |  | - |  | - |  | - |  | 305mm ID x 1,956mm TT |  | A266-4 |  | A266-4 |  | A266-4 |  | A516-70 |  | A516-70 |  | GRAY LOCK |  | SPIRAL WOUND |  | YES |  | NO |  | 100 |  | 100 |  | 100 |  | 100 |  | 34.13 |  | 34.13 |  | 1.99 |  | 1.6 |  | 1.6 |  | 1.6 |  | 44.5 |  | 44.5 |  | 10 |  | - |  | - |  | -
321 |  | 1200444 | PVC1 | US-PV-H-643-B | H-643-B | STRIPPING CONDENSER |  | C | 현장설비 | ST_01 | 열교환기 | 열교환기 | PSMTYPE3 | CHW |  | CHW |  | VCG |  | - |  | - |  | 액체 |  | 기체 |  | 4 kg/cm2g |  | 4 kg/cm2g |  | F/V~2 kg/cm2g |  | 2 kg/cm2g |  | 2 kg/cm2g |  | -0.2~1 kg/cm2g |  | 40 |  | 40 |  | 100 |  | 15 |  | 15 |  | 80 |  | OD850×L2,9840.7m3 OD19×L3,000 837PCS |  | - |  | OD850×L2,9840.7m3 OD19×L3,000 837PCS |  | - |  | - |  | - |  | - |  | OD850×L2,984 |  | SS400 (SA36.SA283-C) |  | - |  | - |  | 0 |  | STB35-S(SA-192) |  | V#6500 or EQ. |  | - |  | NO |  | - |  | 100 |  | 100 |  | 95 |  | 95 |  | 1.73 |  | 1.73 |  | 0.02 |  | 1 |  | 1 |  | 1 |  | 9 |  | 9 |  | 9 |  | - |  | - |  | -
322 |  | 1200449 | PVC1 | US-PV-H-648-A | H-648-A | COOLER FOR C-645A/B |  | D | 현장설비 | ST_01 | 열교환기 | 열교환기 | PSMTYPE3 | CW |  | CW |  | S.W |  | - |  | - |  | - |  | - |  | 4 kg/cm2g |  | 4 kg/cm2g |  | 4 kg/cm2g |  | 2 kg/cm2g |  | 2 kg/cm2g |  | 2 kg/cm2g |  | 15 |  | 15 |  | 40 |  | 10 |  | 10 |  | 32 |  | - |  | - |  | - |  | - |  | - |  | - |  | - |  | ID304×L4,800 |  | STPG38 |  | STPG38 |  | - |  | - |  | STB35 |  | V#6500 or EQ. |  | - |  | NO |  | - |  | 25 |  | 25 |  | 85 |  | 85 |  | 0.7 |  | 0.7 |  | 0.04 |  | 1 |  | 1 |  | 1 |  | 6.9/7 |  | 6.9/7 |  | 2 |  | - |  |  |  | -
323 |  | 1118570 | PE | US-PE-D-320B | D-320B | HIGH PRESSURE RECYCLE K.O. POT |  | B | 현장설비 | ST_01 | 열교환기 | 열교환기 | PSMTYPE3 | Ethylene |  | Ethylene |  | HP STEAM |  | - |  | - |  | 기체/액체 |  | 기체 |  | 19.6 MPa |  | 19.6 MPa |  | 2 MPa |  | 17.6 MPa |  | 17.6 MPa |  | 1.6 MPa |  | 315.6 |  | 315.6 |  | 316 |  | 265 |  | 265 |  | 288 |  | 0.15 ㎥ |  | - |  | 0.15 ㎥ |  | - |  | - |  | - |  | - |  | 305mm ID x 2,292mm L |  | A266-4 |  | A266-4 |  | A266-4 |  | A516-70 |  | A516-70 |  | GRAY LOCK |  | SPIRAL WOUND |  | YES |  | NO |  | 100 |  | 100 |  | 100 |  | 100 |  | 34.13 |  | 34.13 |  | 1.99 |  | 1.6 |  | 1.6 |  | 1.6 |  | 44.5 |  | 44.5 |  | 10 |  | - |  | - |  | -
324 |  | 1200450 | PVC1 | US-PV-H-648-B | H-648-B | COOLER FOR C-645A/B |  | D | 현장설비 | ST_01 | 열교환기 | 열교환기 | PSMTYPE3 | CW |  | CW |  | S.W |  | - |  | - |  | - |  | - |  | 4 kg/cm2g |  | 4 kg/cm2g |  | 4 kg/cm2g |  | 2 kg/cm2g |  | 2 kg/cm2g |  | 2 kg/cm2g |  | 15 |  | 15 |  | 40 |  | 10 |  | 10 |  | 32 |  | - |  | - |  | - |  | - |  | - |  | - |  | - |  | ID304×L4,800 |  | STPG38 |  | STPG38 |  | - |  | - |  | STB35 |  | V#6500 or EQ. |  | - |  | NO |  | - |  | 25 |  | 25 |  | 85 |  | 85 |  | 0.7 |  | 0.7 |  | 0.04 |  | 1 |  | 1 |  | 1 |  | 6.9/7 |  | 6.9/7 |  | 2 |  | - |  |  |  | -
325 |  | 1200457 | PVC1 | US-PV-H-653-B | H-653-B | COOLER FOR C-649-A∼D |  | D | 현장설비 | ST_01 | 열교환기 | 열교환기 | PSMTYPE3 | CW |  | CW |  | S.W |  | - |  | - |  | - |  | - |  | 4 kg/cm2g |  | 4 kg/cm2g |  | 10 kg/cm2g |  | 3 kg/cm2g |  | 3 kg/cm2g |  | 7 kg/cm2g |  | 40 |  | 40 |  | 60 |  | 35 |  | 35 |  | 50 |  | ID700×L2,574, 1PASS0.2m3 OD19.05×L2,800, 294PCS |  | - |  |  |  | - |  | - |  | - |  | - |  | ID700×L2,574, 1PASS |  | SM490C (SA516-70) |  | - |  | - |  | 0 |  | SUS304TB (SA286-TP430) |  | V#6500 or EQ. |  | - |  | SPOT |  | SPOT |  | － |  | － |  | 100 |  | 100 |  | 6.93 |  | 6.93 |  | 0.29 |  | 3 |  | 3 |  | - |  | 10 |  | 10 |  | 1.65 |  | - |  | - |  | -
326 |  | 1200512 | PVC1 | US-PV-H-709 | H-709 | EVAPORATOR |  | D | 현장설비 | ST_01 | 열교환기 | 열교환기 | PSMTYPE3 | - |  | - |  | - |  | - |  | - |  | - |  | - |  | - |  | - |  | - |  | - |  | - |  | - |  | - |  | - |  | - |  | - |  | - |  | - |  | - |  | - |  | - |  | - |  | - |  | - |  | - |  | - |  | - |  | - |  | - |  | - |  | - |  | - |  | - |  | - |  | - |  | - |  | - |  | - |  | - |  | - |  | - |  | - |  | - |  | - |  | - |  | - |  | - |  | - |  | - |  | - |  | -
327 |  | 1200521 | PVC1 | US-PV-T-761 | T-761 | SOLVENT STRIPPER |  | B | 현장설비 | ST_01 | 열교환기 | 열교환기 | PSMTYPE3 | OIL,VCG STEAM |  | OIL,VCG STEAM |  | - |  | - |  | - |  | 기체 |  | - |  | -0.8 kg/cm2g |  | -0.8 kg/cm2g |  | - |  | 8.0 ~ F.V kg/cm2g |  | 8.0 ~ F.V kg/cm2g |  | - |  | 110 |  | 110 |  | - |  | 150 |  | 150 |  | - |  | 1.957㎥ ID500×H11285 |  | - |  | 1.957㎥ ID500×H11285 |  | - |  | - |  | - |  | - |  | 1.957㎥ ID500×H11285 |  | SUS316L (SA-240 TYPE 316L) |  | - |  | - |  | - |  | - |  | V#6500 or EQ. |  | - |  | NO |  | - |  | FULL |  | FULL |  | 100/100 |  | - |  | 1.44 |  | 1.44 |  | - |  | 1.6 |  | 1.6 |  | - |  | 8 |  | 8 |  | - |  | - |  | - |  | -
328 |  | 1118572 | PE | US-PE-D-330B | D-330B | HIGH PRESSURE RECYCLE K.O. POT |  | B | 현장설비 | ST_01 | 열교환기 | 열교환기 | PSMTYPE3 | Ethylene |  | Ethylene |  | HP STEAM |  | - |  | - |  | 기체/액체 |  | 기체 |  | 19.6 MPa |  | 19.6 MPa |  | 2 MPa |  | 17.6 MPa |  | 17.6 MPa |  | 1.6 MPa |  | 315.6 |  | 315.6 |  | 316 |  | 265 |  | 265 |  | 288 |  | 0.15 ㎥ |  | - |  | 0.15 ㎥ |  | - |  | - |  | - |  | - |  | 305mm ID x 1,956mm TT |  | A266-4 |  | A266-4 |  | A266-4 |  | A516-70 |  | A516-70 |  | GRAY LOCK |  | SPIRAL WOUND |  | YES |  | NO |  | 100 |  | 100 |  | 100 |  | 100 |  | 34.13 |  | 34.13 |  | 1.99 |  | 1.6 |  | 1.6 |  | 1.6 |  | 44.5 |  | 44.5 |  | 10 |  | - |  | - |  | -
329 |  | 1200460 | PVC1 | US-PV-H-658 | H-658 | COOLER FOR C-655 |  | D | 현장설비 | ST_01 | 열교환기 | 열교환기 | PSMTYPE3 | CW |  | CW |  | S.W |  | - |  | - |  | - |  | - |  | 4 kg/cm2g |  | 4 kg/cm2g |  | 4 kg/cm2g |  | 2 kg/cm2g |  | 2 kg/cm2g |  | 2 kg/cm2g |  | 130 |  | 130 |  | 100 |  | 35 |  | 35 |  | 50 |  | ID490×L2,901, 1PASS0.08m2 OD19.05×L3,100,128PCS |  | - |  |  |  | - |  | - |  | - |  | - |  | ID490×L2,901, 1PASS |  | SM490C (SA516-70) |  | - |  | - |  | 0 |  | SUS304TB (SA286-TP430) |  | V#6500 or EQ. |  | - |  | SPOT |  | SPOT |  | - |  | - |  | 100 |  | 100 |  | 6.45 |  | 6.45 |  | 0.29 |  | 3 |  | 3 |  | - |  | 10 |  | 10 |  | 1.65 |  | - |  | - |  | -
330 |  | 1200470 | PVC1 | US-PV-H-665 | H-665 | PURGE GAS CONDENSER |  | B | 현장설비 | ST_01 | 열교환기 | 열교환기 | PSMTYPE3 | E.G |  | E.G |  | VCG |  | - |  | - |  | 액체/기체 |  | 기체 |  | 4 kg/cm2g |  | 4 kg/cm2g |  | 8 kg/cm2g |  | 2 kg/cm2g |  | 2 kg/cm2g |  | 6 kg/cm2g |  | -15 |  | -15 |  | 50 |  | -10 |  | -10 |  | 45 |  | ID314.9×L3,595 0.06m3 OD19×L2,400,90PCS |  | - |  | ID314.9×L3,595 0.06m3 OD19×L2,400,90PCS |  | - |  | - |  | - |  | - |  | ID314.9×L3,595 |  | SUS304 (SA240-TP304) |  | - |  | - |  | 0 |  | SUS304 (SA240-TP304) |  | V#6500 or EQ. |  | - |  | NO |  | - |  | FULL |  | FULL |  | 95 |  | 95 |  | 0.62 |  | 0.62 |  | 0.09 |  | 1 |  | 1 |  | 1 |  | 4.5 |  | 4.5 |  | 4.5 |  | - |  | - |  | -
331 |  | 1127731 | VCM2 | US-EV-E-162A | E-162A | T-160 Secondary Cooler A |  | B | 현장설비 | ST_01 | 열교환기 | 열교환기 | PSMTYPE3 | Waste Water |  | Waste Water |  | - |  | - |  | - |  | - |  | - |  | 0.58 (6) MPa |  | 0.58 (6) MPa |  | - |  | 0.49 (5) MPa |  | 0.49 (5) MPa |  | - |  | 0.78 (8) |  | 0.78 (8) |  | - |  | 0.78 (8) |  | 0.78 (8) |  | - |  | - |  | - |  | - |  | - |  | H |  | - |  | - |  | 0.47 W x 1.084 L |  | SS400 |  | PLATE : Titanium |  | PLATE : Titanium |  | - |  | - |  | VITON-G |  | - |  | NO |  | - |  | 20 |  | 20 |  | 85 |  | - |  | 0.18 |  | 0.18 |  | - |  | - |  | - |  | - |  | 0.5 |  | 0.5 |  | - |  | - |  | - |  | -
332 |  | 1200525 | PVC1 | US-PV-H-767-A | H-767-A | SEAL WATER COOLER |  | D | 현장설비 | ST_01 | 열교환기 | 열교환기 | PSMTYPE3 | CW |  | CW |  | SW |  | - |  | - |  | - |  | - |  | 4.08 kg/cm2g |  | 4.08 kg/cm2g |  | 3.06 kg/cm2g |  | 3 kg/cm2g |  | 3 kg/cm2g |  | 2.5 kg/cm2g |  | 70 |  | 70 |  | 70 |  | AMB |  | AMB |  | 30 |  | OD269.4×L2,240,38,435Kcal/hrOD17.3×L2,251,56PCS |  | - |  |  |  | - |  | - |  | - |  | - |  | OD269.4×L2,240,38,435Kcal/hr |  | SUS304 (SA240-TP304) |  | - |  | - |  | - |  | SUS304 (SA240-TP304) |  | V#6500 or EQ. |  | V#6500 or EQ. |  | NO |  | NO |  | SPOT |  | SPOT |  | 85 |  | 85/100 |  | 0.41 |  | 0.41 |  | 0.02 |  | 1 |  | 1 |  | - |  | 6.5 |  | 6.5 |  | 2 |  | - |  | - |  | -
333 |  | 1200465 | PVC1 | US-PV-H-663-B | H-663-B | COOLER FOR C-659B |  | D | 현장설비 | ST_01 | 열교환기 | 열교환기 | PSMTYPE3 | CW |  | CW |  | S.W |  | - |  | - |  | - |  | - |  | 5 kg/cm2g |  | 5 kg/cm2g |  | 7.5 kg/cm2g |  | 3 kg/cm2g |  | 3 kg/cm2g |  | 4.5 kg/cm2g |  | 70 |  | 70 |  | 80 |  | 20 |  | 20 |  | 40 |  | OD216.3×1,891L0.03m3 OD15.88×L1950,70PCS |  | - |  |  |  | - |  | - |  | - |  | - |  | OD216.3×1,891L |  | SUS304 (SA240-TP304) |  | SUS304 (SA240-TP304) |  | - |  | - |  | SUS316L(SA-240 TYPE 316L) |  | V#6500 or EQ. |  | - |  | NO |  | - |  | - |  | - |  | 100 |  | 70 |  | 0.29 |  | 0.29 |  | 0.041 |  | - |  | - |  | - |  | 8 |  | 8 |  | 1 |  | - |  |  |  | -
334 |  | 1200494 | PVC1 | US-PV-H-692-B | H-692-B | No.2 CONDENSER |  | B | 현장설비 | ST_01 | 열교환기 | 열교환기 | PSMTYPE3 | VCG+STEAM |  | VCG+STEAM |  | CW |  | - |  | - |  | 기체 |  | - |  | F.V/1.5 kg/cm2g |  | F.V/1.5 kg/cm2g |  | 5.8 kg/cm2g |  | -0.171 kg/cm2g |  | -0.171 kg/cm2g |  | 4 kg/cm2g |  | 100 |  | 100 |  | 100 |  | 95/75 |  | 95/75 |  | 32/55 |  | 32㎡OD920 x H750 |  | - |  | 32㎡OD920 x H750 |  | - |  | - |  | - |  | - |  | 32㎡ |  | SUS316L(SA-240 TYPE 316L) |  | SUS316L(SA-240 TYPE 316L) |  | SUS316L(SA-240 TYPE 316L) |  | SUS316L(SA-240 TYPE 316L) |  | SUS316L(SA-240 TYPE 316L) |  | V#6500 or EQ. |  | - |  | NO |  | - |  | NO |  | NO |  | 70 |  | 70 |  | 3 |  | 3 |  | 3 |  | - |  | - |  | - |  | 3 |  | 3 |  | 3 |  | - |  | - |  | -
335 |  | 1200530 | PVC1 | US-PV-H-807-B | H-807-B | AIR HEATER FOR D-808B |  | D | 현장설비 | ST_01 | 열교환기 | 열교환기 | PSMTYPE3 | AIR |  | AIR |  | STEAM |  | - |  | - |  | - |  | - |  | 0.1 kg/cm2g |  | 0.1 kg/cm2g |  | 10 kg/cm2g |  | 0.14 kg/cm2g |  | 0.14 kg/cm2g |  | 1.5,8 kg/cm2g |  | 200 |  | 200 |  | 200 |  | -15/150 |  | -15/150 |  | 120/160 |  | AT=42.5,A=470M2,15/40 × L2500 |  | - |  |  |  | - |  | - |  | - |  | - |  | AT=42.5,A=470M2, |  | SUS304 (SA240-TP304) |  | SUS304 (SA240-TP304) |  | - |  | - |  | STB35 |  | V#6500 or EQ. |  | - |  | NO |  | - |  | － |  | － |  | 70 |  | 100 |  | - |  | - |  | 0.08 |  | - |  | - |  | - |  | 3 |  | 3 |  | 2.8 |  | - |  |  |  | -
336 |  | 1200493 | PVC1 | US-PV-H-692-A | H-692-A | No.1 CONDENSER |  | B | 현장설비 | ST_01 | 열교환기 | 열교환기 | PSMTYPE3 | VCG+STEAM |  | VCG+STEAM |  | DW |  | - |  | - |  | 기체 |  | - |  | F.V/1.5 kg/cm2g |  | F.V/1.5 kg/cm2g |  | 5.8 kg/cm2g |  | -0.171 kg/cm2g |  | -0.171 kg/cm2g |  | 2 kg/cm2g |  | 100 |  | 100 |  | 100 |  | 95/89.7 |  | 95/89.7 |  | 32/88 |  | 12㎡OD920 x H300 |  | - |  | 12㎡OD920 x H300 |  | - |  | - |  | - |  | - |  | 12㎡ |  | SUS316L(SA-240 TYPE 316L) |  | SUS316L(SA-240 TYPE 316L) |  | SUS316L(SA-240 TYPE 316L) |  | SUS316L(SA-240 TYPE 316L) |  | SUS316L(SA-240 TYPE 316L) |  | V#6500 or EQ. |  | - |  | NO |  | - |  | NO |  | NO |  | 70 |  | 70 |  | 3 |  | 3 |  | 3 |  | - |  | - |  | - |  | 3 |  | 3 |  | 3 |  | - |  | - |  | -
337 |  | 1200499 | PVC1 | US-PV-H-694-B | H-694-B | SEAL WATER COOLER FOR C-963B |  | D | 현장설비 | ST_01 | 열교환기 | 열교환기 | PSMTYPE3 | T:CW |  | T:CW |  | S:SW |  | - |  | - |  | - |  | - |  | 5 kg/cm2g |  | 5 kg/cm2g |  | 8 kg/cm2g |  | 3 kg/cm2g |  | 3 kg/cm2g |  | 4 kg/cm2g |  | 70 |  | 70 |  | 70 |  | 32/35 |  | 32/35 |  | 46.3/35 |  | OD350xL2,000OD15.88xL2000 |  | - |  |  |  | - |  | - |  | - |  | - |  | OD350xL2,000 |  | A240-TP304 |  | A240-TP304 |  | A240-TP304 |  | 0 |  | A240-TP304 |  | V#6500 or EQ. |  | - |  | NO |  | NO |  | FULL |  | FULL |  | 100 |  | 85 |  | - |  | - |  | - |  | - |  | - |  | - |  | 4 |  | 4 |  | 4 |  | - |  | - |  | -
338 |  | 1127732 | VCM2 | US-EV-E-162B | E-162B | T-160 Secondary Cooler B |  | B | 현장설비 | ST_01 | 열교환기 | 열교환기 | PSMTYPE3 | - |  | - |  | - |  | - |  | - |  | - |  | - |  | - |  | - |  | - |  | - |  | - |  | - |  | - |  | - |  | - |  | - |  | - |  | - |  | - |  | - |  | - |  | - |  | H |  | - |  | - |  | - |  | - |  | - |  | - |  | - |  | - |  | - |  | - |  | - |  | - |  | - |  | - |  | - |  | - |  | - |  | - |  | - |  | - |  | - |  | - |  | - |  | - |  | - |  | - |  | - |  | -
339 |  | 1128635 | VCM2 | US-EV-EC-501 | EC-501 | EC-501(C-501 Seal Fluid Cooler) |  | A | 현장설비 | ST_01 | 열교환기 | 열교환기 | PSMTYPE3 | PROPYLENE |  | PROPYLENE |  | - |  | - |  | - |  | - |  | - |  | 0.29 (3.0) MPa |  | 0.29 (3.0) MPa |  | - |  | 0.41 (4.17) MPa |  | 0.41 (4.17) MPa |  | - |  | 2.059 (21) |  | 2.059 (21) |  | - |  | 1.589 (16.2) |  | 1.589 (16.2) |  | - |  | - |  | - |  | - |  | - |  | H |  | - |  | - |  | 0.6ID x 2.0L |  | S : SUS316L T : 70/30 Cu/Ni |  | 해당없음 |  | 해당없음 |  | - |  | - |  | Solid PTFE 3T |  | - |  | NO |  | - |  | 100 |  | 100 |  | 85 |  | - |  | 5.45 |  | 5.45 |  | - |  | 2.5 |  | 2.5 |  | - |  | 8 |  | 8 |  | - |  | - |  | - |  | -
340 |  | 1200498 | PVC1 | US-PV-H-694-A | H-694-A | SEAL WATER COOLER FOR C-963A |  | D | 현장설비 | ST_01 | 열교환기 | 열교환기 | PSMTYPE3 | S:CW |  | S:CW |  | T:SW |  | - |  | - |  | - |  | - |  | 5 kg/cm2g |  | 5 kg/cm2g |  | 5 kg/cm2g |  | 3 kg/cm2g |  | 3 kg/cm2g |  | 4 kg/cm2g |  | 70 |  | 70 |  | 70 |  | 32/37 |  | 32/37 |  | 41.4/35 |  | ID250 x L2000, 0.437㎡OD15.88xL2,000 |  | - |  |  |  | - |  | - |  | - |  | - |  | ID250 x L2000, 0.437㎡ |  | A240-TP304 |  | A240-TP304 |  | A240-TP304 |  | A240-TP304 |  | A240-TP304 |  | V#6500 or EQ. |  | - |  | NO |  | NO |  | FULL |  | FULL |  | 100 |  | 85 |  | - |  | - |  | - |  | - |  | - |  | - |  | 4 |  | 4 |  | 4 |  | - |  | - |  | -
341 |  | 1200522 | PVC1 | US-PV-H-763 | H-763 | VCG CONDENSER |  | B | 현장설비 | ST_01 | 열교환기 | 열교환기 | PSMTYPE3 | CW SW |  | CW SW |  | - |  | - |  | - |  | 기체 |  | - |  | 3 -0.8 kg/cm2g |  | 3 -0.8 kg/cm2g |  | - |  | 4.8 5 ~ F.V kg/cm2g |  | 4.8 5 ~ F.V kg/cm2g |  | - |  | 12 35 |  | 12 35 |  | - |  | 50 150 |  | 50 150 |  | - |  | OD457.2×L1,984 0.13m2 OD19.05×L2,000,219PCS |  | - |  | OD457.2×L1,984 0.13m2 OD19.05×L2,000,219PCS |  | - |  | - |  | - |  | - |  | OD457.2×L1,984 OD19.05×L2,000,219PCS |  | SS400 (SA36.SA283-C) SUS316L(SA-240 TYPE 316L) |  | - - |  | - - |  | - |  | - |  | V#6500 or EQ. V#6500 or EQ. |  | - |  | NO NO |  | - |  | FULL FULL |  | FULL FULL |  | 100 100 |  | - |  | 0.89 0.041 |  | 0.89 0.041 |  | - |  | 3 0 |  | 3 0 |  | - |  | 9.5 1.65 |  | 9.5 1.65 |  | - |  | - |  | - |  | -
342 |  | 1200443 | PVC1 | US-PV-H-643-A | H-643-A | STRIPPING CONDENSER |  | C | 현장설비 | ST_01 | 열교환기 | 열교환기 | PSMTYPE3 | CHW |  | CHW |  | VCG |  | - |  | - |  | 액체 |  | 기체 |  | 4 kg/cm2g |  | 4 kg/cm2g |  | F/V~2 kg/cm2g |  | 2 kg/cm2g |  | 2 kg/cm2g |  | -0.2~1 kg/cm2g |  | 40 |  | 40 |  | 100 |  | 15 |  | 15 |  | 80 |  | ID850×L2,9840.7m3 OD19×L3,000 837PCS |  | - |  | ID850×L2,9840.7m3 OD19×L3,000 837PCS |  | - |  | - |  | - |  | - |  | ID850×L2,984 |  | SUS304 (SA240-TP304) |  | - |  | - |  | 0 |  | SUS304TB (SA286-TP430) |  | V#6500 or EQ. |  | - |  | NO |  | - |  | 100 |  | 100 |  | 85 |  | 100 |  | 1.53 |  | 1.53 |  | 0.02 |  | 1 |  | 1 |  | 1 |  | 9 |  | 9 |  | 9 |  | - |  | - |  | -
343 |  | 1200591 | PVC1 | US-PV-H-1114 | H-1114 | WASTE WATER RECOVERY HEATER |  | D | 현장설비 | ST_01 | 열교환기 | 열교환기 | PSMTYPE3 | - |  | - |  | - |  | - |  | - |  | - |  | - |  | - |  | - |  | - |  | - |  | - |  | - |  | - |  | - |  | - |  | - |  | - |  | - |  | - |  | - |  | - |  | - |  | - |  | - |  | - |  | - |  | - |  | - |  | - |  | - |  | - |  | - |  | - |  | - |  | - |  | - |  | - |  | - |  | - |  | - |  | - |  | - |  | - |  | - |  | - |  | - |  | - |  | - |  | - |  | - |  | -
344 |  | 1201868 | PVC1 | US-PV-H-304-A | H-304-A | VAcM CONDENSER |  | B | 현장설비 | ST_01 | 열교환기 | 열교환기 | PSMTYPE3 | EG |  | EG |  | 염화비닐(VCM) |  | - |  | - |  | - |  | 기체 |  | 4.8 kg/cm2g |  | 4.8 kg/cm2g |  | 4 kg/cm2g |  | 3 kg/cm2g |  | 3 kg/cm2g |  | 2.2 kg/cm2g |  | -20 |  | -20 |  | 70 |  | -10 |  | -10 |  | 10 |  | 20㎡ |  | ID800× 2000H |  | 20㎡ |  | ID800× 2000H |  | - |  | - |  | - |  | 20㎡ |  | SUS304 (SA240-TP304) |  | SUS304 (SA240-TP304) |  | SUS304 (SA240-TP304) |  | SUS304 (SA240-TP304) |  | SUS304TP-S |  | V#6500 |  | V#6500 |  | X |  | X |  | SPOT |  | SPOT |  | 85 |  | 100 |  | 1.71/1.25 |  | 1.71/1.25 |  | 0.076 |  | - |  | - |  | - |  | 8 |  | 8 |  | 1.6 |  | - |  | - |  | -
345 |  | 1200519 | PVC1 | US-PV-H-756 | H-756 | SOLVENT HEATER |  | B | 현장설비 | ST_01 | 열교환기 | 열교환기 | PSMTYPE3 | OIL STEAM |  | OIL STEAM |  | - |  | - |  | - |  |  |  | - |  | 7.5 3 kg/cm2g |  | 7.5 3 kg/cm2g |  | - |  | F.V~8.0 4.8 kg/cm2g |  | F.V~8.0 4.8 kg/cm2g |  | - |  | 110 120 |  | 110 120 |  | - |  | 150 150 |  | 150 150 |  | - |  | 9.83㎥/hr 35㎥/hr,98,600Kcal/hr |  | - |  |  |  | - |  | - |  | - |  | - |  | 9.83㎥/hr 35㎥/hr,98,600Kcal/hr |  | TITANIUM |  | SS400 (SA36.SA283-C) |  | SS400 (SA36.SA283-C) |  | - |  | - |  | V#6500 or EQ. |  | - |  | NO |  | - |  | - |  | - |  | - |  | - |  | - |  | - |  | - |  | - |  | - |  | - |  | 0.6 |  | 0.6 |  | - |  | - |  | - |  | -
346 |  | 1201884 | PVC1 | US-PV-T-323-A2 | T-323-A2 | VCG DEHUMIDIFIER |  | B | 현장설비 | ST_01 | 열교환기 | 열교환기 | PSMTYPE3 | 염화비닐(VCM) |  | 염화비닐(VCM) |  | - |  | - |  | - |  | - |  | - |  | 0.4 kg/cm2g |  | 0.4 kg/cm2g |  | - |  | 0.2 kg/cm2g |  | 0.2 kg/cm2g |  | - |  | 40 |  | 40 |  | - |  | 20 |  | 20 |  | - |  | - |  | - |  | - |  | - |  | - |  | - |  | - |  | 2㎥ ID547.8/600× 9350H |  | SUS304 (SA240-TP304) |  | SUS304 (SA240-TP304) |  | SUS304 (SA240-TP304) |  | - |  | - |  | V#6500 |  | - |  | X |  | - |  | -/100/- |  | -/100/- |  | 85/100/100 |  | - |  | 0.12/0.1/0.1 |  | 0.12/0.1/0.1 |  | - |  | - |  | - |  | - |  | 4.85/6/6 |  | 4.85/6/6 |  | - |  | - |  | - |  | -
347 |  | 1200469 | PVC1 | US-PV-H-664-4 | H-664-4 | VCG CONDENSER FOR T-690 |  | B | 현장설비 | ST_01 | 열교환기 | 열교환기 | PSMTYPE3 | S:CW |  | S:CW |  | T:VCG |  | - |  | - |  | - |  | 기체 |  | 5.8 kg/cm2g |  | 5.8 kg/cm2g |  | 8 kg/cm2g |  | 2.5 kg/cm2g |  | 2.5 kg/cm2g |  | 8 kg/cm2g |  | 70 |  | 70 |  | 90 |  | 20 |  | 20 |  | 60 |  | 41.8㎡ ID530 x L2,000OD19.05 x L2000,350EA |  | - |  | 41.8㎡ ID530 x L2,000OD19.05 x L2000,350EA |  | - |  | - |  | - |  | - |  | 41.8㎥ |  | SS400 (SA36.SA283-C) |  | SS400 (SA36.SA283-C) |  | SS400 (SA36.SA283-C) |  | SUSF304 (SA182-F304) |  | SUS304TB (SA286-TP430) |  | V#6500 or EQ. |  | - |  | NO |  | NO |  | SPOT |  | SPOT |  | 85 |  | 85 |  | S:1.298 |  | S:1.298 |  | T |  | 1.6 |  | 1.6 |  | - |  | 6 |  | 6 |  | 1.65 |  | - |  | - |  | -
348 |  | 1200529 | PVC1 | US-PV-H-807-A | H-807-A | AIR HEATER FOR D-808A |  | D | 현장설비 | ST_01 | 열교환기 | 열교환기 | PSMTYPE3 | AIR |  | AIR |  | STEAM |  | - |  | - |  | - |  | - |  | 0.1 kg/cm2g |  | 0.1 kg/cm2g |  | 10 kg/cm2g |  | 0.14 kg/cm2g |  | 0.14 kg/cm2g |  | 1.5,8 kg/cm2g |  | 200 |  | 200 |  | 200 |  | -15/150 |  | -15/150 |  | 120/160 |  | AT=42.5,A=470M2,15/40 × L2500 |  | - |  |  |  | - |  | - |  | - |  | - |  | AT=42.5,A=470M2, |  | SUS304 (SA240-TP304) |  | SUS304 (SA240-TP304) |  | - |  | - |  | STB35 |  | V#6500 or EQ. |  | - |  | NO |  | - |  | － |  | － |  | 70 |  | 100 |  | - |  | - |  | 0.08 |  | - |  | - |  | - |  | 3 |  | 3 |  | 2.8 |  | - |  |  |  | -
349 |  | 1201888 | PVC1 | US-PV-H-327-A1 | H-327-A1 | NaOH COOLER |  | C | 현장설비 | ST_01 | 열교환기 | 열교환기 | PSMTYPE3 | EG |  | EG |  | 가성소다 (NaOH 25%) |  | - |  | - |  | - |  | 액체 |  | 7.5 kg/cm2g |  | 7.5 kg/cm2g |  | 7.5 kg/cm2g |  | 0.15 kg/cm2g |  | 0.15 kg/cm2g |  | 0.15 kg/cm2g |  | -20 |  | -20 |  | -10 |  | -4 |  | -4 |  | 3~5 |  | 10㎡ |  | OD406.4×2490L×34PCS |  | 10㎡ |  | OD406.4×2490L×34PCS |  | - |  | - |  | - |  | 10㎡ |  | STPG38 |  | SS400 (SA36.SA283-C) |  | SS400 (SA36.SA283-C) |  | SS400 (SA36.SA283-C) |  | STPG38 |  | V#6500 |  | JIC9010 |  | X |  | X |  | SPOT |  | SPOT |  | 95 |  | 95 |  | 1.52 |  | 1.52 |  | 1.083 |  | 1 |  | 1 |  | 1 |  | 9.5 |  | 9.5 |  | 2.9 |  | - |  | - |  | -
350 |  | 1201892 | PVC1 | US-PV-H-331-A | H-331-A | VCL CONDENSER |  | B | 현장설비 | ST_01 | 열교환기 | 열교환기 | PSMTYPE3 | CW |  | CW |  | 염화비닐(VCM) |  | - |  | - |  | - |  | 기체 |  | 4.8 kg/cm2g |  | 4.8 kg/cm2g |  | 10.5 kg/cm2g |  | 3 kg/cm2g |  | 3 kg/cm2g |  | 5 kg/cm2g |  | 35 |  | 35 |  | 70 |  | 15~30 |  | 15~30 |  | 40 |  | 120㎡(200,000kcal/hr) |  | ID750 ×4884 L |  | 120㎡(200,000kcal/hr) |  | ID750 ×4884 L |  | - |  | - |  | - |  | 120㎡(200,000kcal/hr) |  | SB410 (SA515-60) |  | SUS304 (SA240-TP304) |  | SUS304 (SA240-TP304) |  | SUS304 (SA240-TP304) |  | SUS304 (SA240-TP304) |  | V#6500 |  | V#6500 |  | X |  | X |  | SPOT/- |  | SPOT/- |  | 85/- |  | 85/100 |  | 1.75 |  | 1.75 |  | 3.83 |  | 1 |  | 1 |  | - |  | 10 |  | 10 |  | 7 |  | - |  | - |  | -
351 |  | 1200475 | PVC1 | US-PV-H-668 | H-668 | VCL COOLER |  | B | 현장설비 | ST_01 | 열교환기 | 열교환기 | PSMTYPE3 | CW |  | CW |  | VCG |  | - |  | - |  | 액체 |  | 액체 |  | 4 kg/cm2g |  | 4 kg/cm2g |  | 7 kg/cm2g |  | 2 kg/cm2g |  | 2 kg/cm2g |  | 4 kg/cm2g |  | 35 |  | 35 |  | 70 |  | 25 |  | 25 |  | 30 |  | 53.8㎥ ID600×L4,8840.56m3 OD34×L4,894,126 PCS |  | - |  | 53.8㎥ ID600×L4,884 |  | - |  | - |  | - |  | - |  | 53.8㎥ |  | SS400 (SA36.SA283-C) |  | - |  | - |  | 0 |  | SUS304 (SA240-TP304) |  | V#6500 or EQ. |  | - |  | X |  | X |  | SPOT |  | SPOT |  | - |  | - |  | 6 |  | 6 |  | 6 |  | - |  | - |  | - |  | 8 |  | 8 |  | 7 |  | - |  | - |  | -
352 |  | 1201915 | PVC1 | US-PV-H-408-A2 | H-408-A2 | VCL COOLER |  | B | 현장설비 | ST_01 | 열교환기 | 열교환기 | PSMTYPE3 | CHW |  | CHW |  | 염화비닐(VCM) |  | - |  | - |  | - |  | 액체 |  | 9.5 kg/cm2g |  | 9.5 kg/cm2g |  | 19 kg/cm2g |  | 3 kg/cm2g |  | 3 kg/cm2g |  | 15 kg/cm2g |  | 40 |  | 40 |  | 40 |  | 10~12 |  | 10~12 |  | 25~35 |  | 6.4㎡ |  | 0.145M3(ID25.7*1500H) |  | 6.4㎡ |  | 0.145M3(ID25.7*1500H) |  | - |  | - |  | - |  | 6.4㎡ |  | SUS304 (SA240-304) |  | SUS304 (SA240-304) |  | SUS304 (SA240-304) |  | SUS316L (A182-316L) |  | SUS316L (A182-316L) |  | V#6500 |  | V#6500 |  | X |  | X |  | 100 |  | 100 |  | 85 |  | 85 |  | 1.7 |  | 1.7 |  | 0.48 |  | - |  | - |  | - |  | 6.5 |  | 6.5 |  | 1.65 |  | - |  | - |  | -
353 |  | 1201866 | PVC1 | US-PV-T-301-A | T-301-A | GAS WASHING TOWER |  | B | 현장설비 | ST_01 | 열교환기 | 열교환기 | PSMTYPE3 | 염화비닐(VCM) |  | 염화비닐(VCM) |  | - |  | - |  | - |  | - |  | - |  | 0.4 kg/cm2g |  | 0.4 kg/cm2g |  | - |  | 0.1 kg/cm2g |  | 0.1 kg/cm2g |  | - |  | 40 |  | 40 |  | - |  | 10 |  | 10 |  | - |  | - |  | - |  | - |  | - |  | - |  | - |  | - |  | 2㎥ ID547.8/600× 9350H |  | SUS304 (SA240-TP304) |  | SUS304 (SA240-TP304) |  | SUS304 (SA240-TP304) |  | - |  | - |  | V#6500 |  | - |  | X |  | - |  | -/100/- |  | -/100/- |  | 85/100/100 |  | - |  | 0.12/0.1/0.1 |  | 0.12/0.1/0.1 |  | - |  | - |  | - |  | - |  | 4.85/0.1/0.1 |  | 4.85/0.1/0.1 |  | - |  | - |  | - |  | -
354 |  | 1201895 | PVC1 | US-PV-H-334 | H-334 | PURGE GAS CONDENSER |  | B | 현장설비 | ST_01 | 열교환기 | 열교환기 | PSMTYPE3 | EG |  | EG |  | 염화비닐(VCM) |  | - |  | - |  | - |  | 기체 |  | 4 kg/cm2g |  | 4 kg/cm2g |  | 8 kg/cm2g |  | 3 kg/cm2g |  | 3 kg/cm2g |  | 5 kg/cm2g |  | -23 |  | -23 |  | 70 |  | -4 |  | -4 |  | 10~40 |  | 13.4㎡ |  | OD318.5×2500H |  | 13.4㎡ |  | OD318.5×2500H |  | - |  | - |  | - |  | 13.4㎡ |  | SUS304TP-E |  | SUS304 (SA240-TP304) |  | SUS304 (SA240-TP304) |  | SUS304 (SA240-TP304) |  | SUS304TP-S |  | V#6500 |  | V#6500 |  | X |  | X |  | - |  | - |  | 95 |  | 100 |  | 0.57 |  | 0.57 |  | 0.062 |  | 1 |  | 1 |  | 1 |  | 6.5 |  | 6.5 |  | 2.1 |  | - |  | - |  | -
355 |  | 1200491 | PVC1 | US-PV-H-689 | H-689 | SLURRY HEAT EXCHANGER |  | C | 현장설비 | ST_01 | 열교환기 | 열교환기 | PSMTYPE3 | H:SLY |  | H:SLY |  | C:SLY |  | - |  | - |  | - |  | - |  | 8 kg/cm2g |  | 8 kg/cm2g |  | 8 kg/cm2g |  | 4~5 kg/cm2g |  | 4~5 kg/cm2g |  | 4~5 kg/cm2g |  | 110 |  | 110 |  | 110 |  | 105.5/70 |  | 105.5/70 |  | 55/93.3 |  | - |  | - |  | - |  | - |  | - |  | - |  | - |  | 140㎡ |  | SUS316L(SA-240 TYPE 316L) |  | SUS316L(SA-240 TYPE 316L) |  | SUS316L(SA-240 TYPE 316L) |  | SUS316L(SA-240 TYPE 316L) |  | SUS316L(SA-240 TYPE 316L) |  | V#6500 or EQ. |  | V#6500 or EQ. |  | NO |  | NO |  | SPOT |  | SPOT |  | 85 |  | 85 |  | 8 |  | 8 |  | 8 |  | - |  | - |  | - |  | 8 |  | 8 |  | 8 |  | - |  | - |  | -
356 |  | 1201883 | PVC1 | US-PV-T-323-A1 | T-323-A1 | VCG DEHUMIDIFIER |  | B | 현장설비 | ST_01 | 열교환기 | 열교환기 | PSMTYPE3 | 염화비닐(VCM) |  | 염화비닐(VCM) |  | - |  | - |  | - |  | - |  | - |  | 0.4 kg/cm2g |  | 0.4 kg/cm2g |  | - |  | 0.2 kg/cm2g |  | 0.2 kg/cm2g |  | - |  | 40 |  | 40 |  | - |  | 20 |  | 20 |  | - |  | - |  | - |  | - |  | - |  | - |  | - |  | - |  | 2㎥ ID547.8/600× 9350H |  | SUS304 (SA240-TP304) |  | SUS304 (SA240-TP304) |  | SUS304 (SA240-TP304) |  | - |  | - |  | V#6500 |  | - |  | X |  | - |  | -/100/- |  | -/100/- |  | 85/100/100 |  | - |  | 0.12/0.1/0.1 |  | 0.12/0.1/0.1 |  | - |  | - |  | - |  | - |  | 4.85/6/6 |  | 4.85/6/6 |  | - |  | - |  | - |  | -
357 |  | 1201949 | PVC1 | US-PV-H-439-A | H-439-A | COOLER FOR B-437A1 |  | D | 현장설비 | ST_01 | 열교환기 | 열교환기 | PSMTYPE3 | DW+VAM |  | DW+VAM |  | CHW |  | - |  | - |  | - |  | - |  | 11 kg/cm2g |  | 11 kg/cm2g |  | 11 kg/cm2g |  | 2 kg/cm2g |  | 2 kg/cm2g |  | 3 kg/cm2g |  | 70 |  | 70 |  | 70 |  | 20 |  | 20 |  | 8 |  | 12.38㎡ |  | 65200KCAL/Hr |  | - |  | - |  | - |  | - |  | - |  | 12.38㎡ |  | SUS304 (SA240-TP304) |  | SS400 (SA36.SA283-C) |  | SS400 (SA36.SA283-C) |  | SS400 (SA36.SA283-C) |  | SUS304 (SA240-TP304) |  | V#6500 or EQ. |  | V#6500 or EQ. |  | X |  | X |  | SPOT |  | SPOT |  | 85 |  | 70 |  | 0.32 |  | 0.32 |  | 3.98 |  | - |  | - |  | 1.6 |  | 1.65 |  | 1.65 |  | 9.52 |  | - |  | - |  | -
358 |  | 1201901 | PVC1 | US-PV-H-339 | H-339 | EVAPORATER |  | B | 현장설비 | ST_01 | 열교환기 | 열교환기 | PSMTYPE3 | 염화비닐(VCM) |  | 염화비닐(VCM) |  | STEAM |  | - |  | - |  | 기체 |  | - |  | 8 kg/cm2g |  | 8 kg/cm2g |  | 3.3 kg/cm2g |  | 4 kg/cm2g |  | 4 kg/cm2g |  | 1.5 kg/cm2g |  | 80 |  | 80 |  | 150 |  | 60 |  | 60 |  | 120 |  | 5.2㎡(300kcal/hr) |  | ID850×3295L |  | 5.2㎡(300kcal/hr) |  | ID850×3295L |  | - |  | - |  | - |  | 5.2㎡(300kcal/hr) |  | SB410 (SA515-60) |  | STPG38 |  | STPG38 |  | SF45 |  | STPG370 (SA53-A) |  | V#6500 |  | V#6500 |  | X |  | X |  | SPOT/ FULL |  | SPOT/ FULL |  | 85/100 |  | 85/- |  | 3.43 |  | 3.43 |  | 1.18 |  | 1 |  | 1 |  | 1 |  | 10 |  | 10 |  | 11.1 |  | - |  | - |  | -
359 |  | 1200495 | PVC1 | US-PV-H-692-C | H-692-C | TOTAL CONDENSER |  | B | 현장설비 | ST_01 | 열교환기 | 열교환기 | PSMTYPE3 | VCG+STEAM |  | VCG+STEAM |  | CW |  | - |  | - |  | 기체 |  | - |  | F.V/1.5 kg/cm2g |  | F.V/1.5 kg/cm2g |  | 5.8 kg/cm2g |  | -0.171 kg/cm2g |  | -0.171 kg/cm2g |  | 2 kg/cm2g |  | 100 |  | 100 |  | 100 |  | 75/40 |  | 75/40 |  | 32/34 |  | 6㎡OD580 x H600 |  | - |  | 6㎡OD580 x H600 |  | - |  | - |  | - |  | - |  | 6㎡ |  | SUS316L(SA-240 TYPE 316L) |  | SUS316L(SA-240 TYPE 316L) |  | SUS316L(SA-240 TYPE 316L) |  | SUS316L(SA-240 TYPE 316L) |  | SUS316L(SA-240 TYPE 316L) |  | V#6500 or EQ. |  | - |  | NO |  | - |  | NO |  | NO |  | 70 |  | 70 |  | 3 |  | 3 |  | 3 |  | - |  | - |  | - |  | 3 |  | 3 |  | 3 |  | - |  | - |  | -
360 |  | 1201950 | PVC1 | US-PV-T-441-A | T-441-A | STRIPPING COLUMN |  | C | 현장설비 | ST_01 | 열교환기 | 열교환기 | PSMTYPE3 | 염화비닐(VCM) |  | 염화비닐(VCM) |  | - |  | - |  | - |  | - |  | - |  | 6 kg/cm2g |  | 6 kg/cm2g |  | - |  | 4 kg/cm2g |  | 4 kg/cm2g |  | - |  | 120 |  | 120 |  | - |  | 102 |  | 102 |  | - |  | - |  | - |  | - |  | - |  | - |  | - |  | - |  | ID1,500 x 4 TRAY + ID1,800 x 15,605H 30m2 |  | SUS316L (SA240-316L) |  | SUS316L (SA240-316L) |  | SUS316L (SA240-316L) |  | - |  | - |  | V#6500 |  | - |  | X |  | - |  | SPOT/ FULL |  | SPOT/ FULL |  | 85/ 100 |  | - |  | 5.525/4.682 |  | 5.525/4.682 |  | - |  | - |  | - |  | - |  | 8 |  | 8 |  | - |  | - |  | - |  | -
361 |  | 1201890 | PVC1 | US-PV-H-328-A2 | H-328-A2 | SEAL WATER COOLER FOR C-328A2 |  | D | 현장설비 | ST_01 | 열교환기 | 열교환기 | PSMTYPE3 | CW |  | CW |  | SW |  | - |  | - |  | - |  | - |  | 9 kg/cm2g |  | 9 kg/cm2g |  | 9 kg/cm2g |  | 3.5 kg/cm2g |  | 3.5 kg/cm2g |  | 2 kg/cm2g |  | 70 |  | 70 |  | 70 |  | 32 |  | 32 |  | 40 |  | 123,000kcal/hr) |  | 123,000kcal/hr) |  | - |  | - |  | - |  | - |  | - |  | 123,000(kcal/hr) |  | SUS304 (SA240-TP304) |  | SUS304 (SA240-TP304) |  | SUS304 (SA240-TP304) |  | SUS304 (SA240-TP304) |  | SS400 (SA36.SA283-C) |  | V#6500 |  | V#6500 |  | - |  | - |  | - |  | - |  | - |  | - |  | - |  | - |  | - |  | - |  | - |  | - |  | - |  | - |  | - |  | - |  | - |  | -
362 |  | 1201904 | PVC1 | US-PV-H-340-A2 | H-340-A2 | TOTAL CONDENSER |  | B | 현장설비 | ST_01 | 열교환기 | 열교환기 | PSMTYPE3 | CW |  | CW |  | 염화비닐(VCM) |  | - |  | - |  | - |  | 액체/기체 |  | 2 kg/cm2g |  | 2 kg/cm2g |  | 7 kg/cm2g |  | 1 kg/cm2g |  | 1 kg/cm2g |  | 4.5 kg/cm2g |  | 35 |  | 35 |  | 70 |  | 15~30 |  | 15~30 |  | 30 |  | 91㎡ |  | ID800×3900L |  | 91㎡ |  | ID800×3900L |  | - |  | - |  | - |  | 91㎡ |  | SS400 (SA36.SA283-C) |  | SUS304 (SA240-TP304) |  | SUS304 (SA240-TP304) |  | SUS304 (SA240-TP304) |  | SUS304TP-S |  | V#6500 |  | V#6500 |  | X |  | X |  | SPOT |  | SPOT |  | 95 |  | 95 |  | 0.821 |  | 0.821 |  | 2.258/0.091 |  | 1 |  | 1 |  | - |  | 9 |  | 9 |  | 9/3.4 |  | - |  | - |  | -
363 |  | 1200516 | PVC1 | US-PV-T-752 | T-752 | ABSORPTION TOWER |  | B | 현장설비 | ST_01 | 열교환기 | 열교환기 | PSMTYPE3 | VCG/N2 VCG/N2 |  | VCG/N2 VCG/N2 |  | - |  | - |  | - |  | - |  | - |  | 5 kg/cm2g |  | 5 kg/cm2g |  | - |  | F.V~8 kg/cm2g |  | F.V~8 kg/cm2g |  | - |  | 35 |  | 35 |  | - |  | 100 |  | 100 |  | - |  | - |  | - |  | - |  | - |  | - |  | - |  | - |  | ID1200×H1700 1.632㎥ |  | (SA-240 TYPE 316L) SUS316L |  | - |  | - |  | - |  | - |  | V#6500 or EQ. |  | - |  | NO |  | - |  | FULL |  | FULL |  | 100/100 |  | - |  | 1.31 |  | 1.31 |  | - |  | 1.6 |  | 1.6 |  | - |  | 8 |  | 8 |  | - |  | - |  | - |  | -
364 |  | 1201975 | PVC1 | US-PV-H-463-A | H-463-A | AIR HEATER FOR D-471A |  | D | 현장설비 | ST_01 | 열교환기 | 열교환기 | PSMTYPE3 | AIR |  | AIR |  | STEAM |  | - |  | - |  | - |  | - |  | 0.1 kg/cm2g |  | 0.1 kg/cm2g |  | 3 kg/cm2g |  | 0.1 kg/cm2g |  | 0.1 kg/cm2g |  | 1.8 kg/cm2g |  | 110 |  | 110 |  | 140 |  | -10~95 |  | -10~95 |  | 123 |  | 234㎡×2BANK, 474000Kcal/Hr |  | 12000Kg/Hr |  | - |  | - |  | - |  | - |  | - |  | 234㎡×2BANK, 474000Kcal/Hr |  | SUS304 (SA240-TP304) |  | SS400 (SA36.SA283-C) |  | SS400 (SA36.SA283-C) |  | SS400 (SA36.SA283-C) |  | SUS304TB-S |  | V#6500 |  | V#6500 |  | X |  | X |  | - |  | - |  | 70 |  | 70 |  | 3 |  | 3 |  | 0.15 |  | - |  | - |  | - |  | 6 |  | 6 |  | 2.1 |  | - |  | - |  | -
365 |  | 1201899 | PVC1 | US-PV-T-337 | T-337 | DISTILAION TOWER |  | B | 현장설비 | ST_01 | 열교환기 | 열교환기 | PSMTYPE3 | 염화비닐(VCM) |  | 염화비닐(VCM) |  | - |  | - |  | - |  | - |  | - |  | 8 kg/cm2g |  | 8 kg/cm2g |  | - |  | 5 kg/cm2g |  | 5 kg/cm2g |  | - |  | -15~100 |  | -15~100 |  | - |  | 0~50 |  | 0~50 |  | - |  | - |  | - |  | - |  | - |  | - |  | - |  | - |  | 2.63㎥ ID630×8240H |  | SUS304 (SA240-TP304) |  | SUS304 (SA240-TP304) |  | SUS304 (SA240-TP304) |  | - |  | - |  | V#6500 |  | - |  | X |  | - |  | SPOT/ FULL |  | SPOT/ FULL |  | 85/100 |  | - |  | 2.894 |  | 2.894 |  | - |  | - |  | - |  | - |  | 6 |  | 6 |  | - |  | - |  | - |  | -
366 |  | 1201955 | PVC1 | US-PV-H-442-A1 | H-442-A1 | No1 PARTIAL CONDENSER |  | B | 현장설비 | ST_01 | 열교환기 | 열교환기 | PSMTYPE3 | 염화비닐(VCM) |  | 염화비닐(VCM) |  | DW |  | - |  | - |  | 기체 |  | - |  | 4 kg/cm2g |  | 4 kg/cm2g |  | - |  | -0.158 kg/cm2g |  | -0.158 kg/cm2g |  | - |  | 100 |  | 100 |  | - |  | 95.4 |  | 95.4 |  | - |  | - |  | - |  | - |  | - |  | - |  | - |  | - |  | U=470 41.1Mcal 4m2 |  | SUS316L (SA240-316L) |  | SUS316L (SA240-316L) |  | SUS316L (SA240-316L) |  | - |  | - |  | V#6500 or EQ. |  | V#6500 |  | X |  | - |  | NONE |  | NONE |  | 100 |  | - |  | 3 |  | 3 |  | - |  | - |  | - |  | - |  | 47/25/3 |  | 47/25/3 |  | - |  | - |  | - |  | -
367 |  | 1200517 | PVC1 | US-PV-H-754 | H-754 | SOLVENT COOLER |  | B | 현장설비 | ST_01 | 열교환기 | 열교환기 | PSMTYPE3 | OIL CW |  | OIL CW |  | - |  | - |  | - |  |  |  | - |  | 7.5 3 kg/cm2g |  | 7.5 3 kg/cm2g |  | - |  | F.V~8.0 4.8 kg/cm2g |  | F.V~8.0 4.8 kg/cm2g |  | - |  | 35 12 |  | 35 12 |  | - |  | 100 100 |  | 100 100 |  | - |  | 9.83㎥/hr 35㎥/hr, 100,100Kcal/hr |  | - |  |  |  | - |  | - |  | - |  | - |  | 9.83㎥/hr 35㎥/hr, 100,100Kcal/hr |  | TITANIUM |  | SS400 (SA36.SA283-C) |  | SS400 (SA36.SA283-C) |  | - |  | - |  | V#6500 or EQ. |  | - |  | NO |  | - |  | - |  | - |  | - |  | - |  | - |  | - |  | - |  | - |  | - |  | - |  | 0.6 |  | 0.6 |  | - |  | - |  | - |  | -
368 |  | 1201903 | PVC1 | US-PV-H-340-A1 | H-340-A1 | TOTAL CONDENSER |  | B | 현장설비 | ST_01 | 열교환기 | 열교환기 | PSMTYPE3 | CW |  | CW |  | 염화비닐(VCM) |  | - |  | - |  | - |  | 기체 |  | 5 kg/cm2g |  | 5 kg/cm2g |  | 8 kg/cm2g |  | 3 kg/cm2g |  | 3 kg/cm2g |  | 5 kg/cm2g |  | 40 |  | 40 |  | 60 |  | 32~ 33.16 |  | 32~ 33.16 |  | 38~40 |  | 150㎡ |  | ID1000×4690L |  | 150㎡ |  | ID1000×4690L |  | - |  | - |  | - |  | 98.84㎡ |  | SUS304 (SA240-304) |  | SUS304 (SA240-TP304) |  | SUS304 (SA240-TP304) |  | SUS316L (A213-TP316L) |  | SUS316L (A213-TP316L) |  | V#6500 |  | V#6500 |  | X |  | X |  | 100 |  | 100 |  | 100 |  | 100 |  | 1.42/1.66 |  | 1.42/1.66 |  | 0.48 |  | - |  | - |  | - |  | 6/5.1 |  | 6/5.1 |  | 2.11 |  | - |  | - |  | -
369 |  | 1200518 | PVC1 | US-PV-H-755 | H-755 | SOLVENT HEAT INTERCHANGER |  | B | 현장설비 | ST_01 | 열교환기 | 열교환기 | PSMTYPE3 | OIL OIL |  | OIL OIL |  | - |  | - |  | - |  |  |  | - |  | 7.5 3 kg/cm2g |  | 7.5 3 kg/cm2g |  | - |  | F.V~8.0 4.8 kg/cm2g |  | F.V~8.0 4.8 kg/cm2g |  | - |  | 60 80 |  | 60 80 |  | - |  | 100 100 |  | 100 100 |  | - |  | 9.83㎥/hr 9.83㎥/hr, 98,000Kcal/hr |  | - |  |  |  | - |  | - |  | - |  | - |  | 9.83㎥/hr 9.83㎥/hr, 98,000Kcal/hr |  | TITANIUM |  | SS400 (SA36.SA283-C) |  | SS400 (SA36.SA283-C) |  | - |  | - |  | V#6500 or EQ. |  | - |  | NO |  | - |  | - |  | - |  | - |  | - |  | - |  | - |  | - |  | - |  | - |  | - |  | 0.6 |  | 0.6 |  | - |  | - |  | - |  | -
370 |  | 1202993 | PVC1 | US-PV-DH-232-A | DH-232-A | DHUMIDIFIER | U-PVC생산1팀-22-013 | D | 현장설비 | ST_01 | 열교환기 | 열교환기 | PSMTYPE3 | - |  | - |  | - |  | - |  | - |  | - |  | - |  | - |  | - |  | - |  | - |  | - |  | - |  | - |  | - |  | - |  | - |  | - |  | - |  | - |  | - |  | - |  | - |  | - |  | - |  | - |  | - |  | - |  | - |  | - |  | - |  | - |  | - |  | - |  | - |  | - |  | - |  | - |  | - |  | - |  | - |  | - |  | - |  | - |  | - |  | - |  | - |  | - |  | - |  | - |  | - |  | -
371 |  | 1203175 | PVC1 | US-PV-T-186B | T-186B | STRIPPING COLUMN |  | C | 현장설비 | ST_01 | 열교환기 | 열교환기 | PSMTYPE3 | LATEX |  | LATEX |  | - |  | - |  | - |  | - |  | - |  | 1.5 kg/cm2g |  | 1.5 kg/cm2g |  | - |  | -0.85 kg/cm2g |  | -0.85 kg/cm2g |  | - |  | 150 |  | 150 |  | - |  | 65 |  | 65 |  | - |  | - |  | - |  | - |  | - |  | - |  | - |  | - |  | ID2300× 15,000H |  | SUS316 |  | SUS316 |  | SUS316 |  | - |  | - |  | NON-ABS |  | - |  | X |  | - |  | SPOT |  | SPOT |  | 85/100 |  | - |  | 1.86 |  | 1.86 |  | - |  | - |  | - |  | - |  | 12 |  | 12 |  | - |  | - |  | - |  | -
372 |  | 1201951 | PVC1 | US-PV-H-441-A1 | H-441-A1 | SLURRY HEAT EXCHANGER A |  | C | 현장설비 | ST_01 | 열교환기 | 열교환기 | PSMTYPE3 | 염화비닐(VCM) |  | 염화비닐(VCM) |  | - |  | - |  | - |  | - |  | - |  | 8 kg/cm2g |  | 8 kg/cm2g |  | - |  | 6 kg/cm2g |  | 6 kg/cm2g |  | - |  | 110 |  | 110 |  | - |  | 102 |  | 102 |  | - |  | - |  | - |  | - |  | - |  | - |  | - |  | - |  | U=1630, 549.9Mcal 36m2 |  | SUS316L (SA240-316L) |  | SUS316L (SA240-316L) |  | SUS316L (SA240-316L) |  | - |  | - |  | V#6500 or EQ. |  | - |  | X |  | - |  | SPOT /SPOT |  | SPOT /SPOT |  | 100 |  | - |  | 2 |  | 2 |  | - |  | - |  | - |  | - |  | 6/8 |  | 6/8 |  | - |  | - |  | - |  | -
373 |  | 1202994 | PVC1 | US-PV-DH-232-C | DH-232-C | DHUMIDIFIER |  | D | 현장설비 | ST_01 | 열교환기 | 열교환기 | PSMTYPE3 | - |  | - |  | - |  | - |  | - |  | - |  | - |  | - |  | - |  | - |  | - |  | - |  | - |  | - |  | - |  | - |  | - |  | - |  | - |  | - |  | - |  | - |  | - |  | - |  | - |  | - |  | - |  | - |  | - |  | - |  | - |  | - |  | - |  | - |  | - |  | - |  | - |  | - |  | - |  | - |  | - |  | - |  | - |  | - |  | - |  | - |  | - |  | - |  | - |  | - |  | - |  | -
374 |  | 1203104 | PVC1 | US-PV-H-115-A | H-115-A | DW COOLER FOR V-117A | U-PVC생산1팀-22-013 | D | 현장설비 | ST_01 | 열교환기 | 열교환기 | PSMTYPE3 | CHW DW |  | CHW DW |  | - |  | - |  | - |  |  |  | - |  | 6 6 kg/cm2g |  | 6 6 kg/cm2g |  | - |  | 3 3 kg/cm2g |  | 3 3 kg/cm2g |  | - |  | 50 50 |  | 50 50 |  | - |  | 7/13 28/13 |  | 7/13 28/13 |  | - |  | 45M3/H 15M3/H |  | - |  |  |  | - |  | - |  | - |  | - |  | 45M3/H 15M3/H |  | SUS304 |  | SS41 |  | SS41 |  | - |  | - |  | RUBBER |  | - |  | X |  | - |  | - |  | - |  | - |  | - |  | - |  | - |  | - |  | - |  | - |  | - |  | 2 |  | 2 |  | - |  | - |  | - |  | -
375 |  | 1200526 | PVC1 | US-PV-H-767-B | H-767-B | SEAL WATER COOLER |  | D | 현장설비 | ST_01 | 열교환기 | 열교환기 | PSMTYPE3 | CW |  | CW |  | SW |  | - |  | - |  | - |  | - |  | 4.08 kg/cm2g |  | 4.08 kg/cm2g |  | 8.16 kg/cm2g |  | 3 kg/cm2g |  | 3 kg/cm2g |  | 7 kg/cm2g |  | 70 |  | 70 |  | 70 |  | AMB |  | AMB |  | 40 |  | OD218.3×L1,936,23,215Kcal/hrOD17.3×L1,947,36PCS |  | - |  |  |  | - |  | - |  | - |  | - |  | OD218.3×L1,936,23,215Kcal/hr |  | SUS304 (SA240-TP304) |  | - |  | - |  | - |  | SUS304 (SA240-TP304) |  | V#6500 or EQ. |  | V#6500 or EQ. |  | NO |  | NO |  | SPOT |  | SPOT |  | 85 |  | 85/100 |  | 0.329 |  | 0.329 |  | 0.053 |  | 1 |  | 1 |  | - |  | 6.5 |  | 6.5 |  | 2 |  | - |  | - |  | -
376 |  | 1201956 | PVC1 | US-PV-H-442-A2 | H-442-A2 | No2 PARTIAL CONDENSER |  | B | 현장설비 | ST_01 | 열교환기 | 열교환기 | PSMTYPE3 | 염화비닐(VCM) |  | 염화비닐(VCM) |  | CW |  | - |  | - |  | 기체 |  | - |  | 4 kg/cm2g |  | 4 kg/cm2g |  | - |  | -0.158 kg/cm2g |  | -0.158 kg/cm2g |  | - |  | 100 |  | 100 |  | - |  | 95.4 |  | 95.4 |  | - |  | - |  | - |  | - |  | - |  | - |  | - |  | - |  | U=250 202.4Mcal 28m2 |  | SUS316L (SA240-316L) |  | SUS316L (SA240-316L) |  | SUS316L (SA240-316L) |  | - |  | - |  | V#6500 or EQ. |  | V#6500 |  | X |  | - |  | NONE |  | NONE |  | 100 |  | - |  | 3 |  | 3 |  | - |  | - |  | - |  | - |  | 47/25/3 |  | 47/25/3 |  | - |  | - |  | - |  | -
377 |  | 1203179 | PVC1 | US-PV-H-188-B | H-188-B | STRIPPING CONSENSER |  | C | 현장설비 | ST_01 | 열교환기 | 열교환기 | PSMTYPE3 | CW |  | CW |  | 염화비닐(VCM) |  | - |  | - |  | - |  | - |  | 0.588399 MPa |  | 0.588399 MPa |  | 0.14709975 MPa |  | 0.44129925 MPa |  | 0.44129925 MPa |  | -0.083356525 MPa |  | 100 |  | 100 |  | 150 |  | 32/46.77 |  | 32/46.77 |  | 65 |  | - |  | - |  | - |  | - |  | - |  | - |  | - |  | 1.0m3 Q = 300Mcal/HR A=38.5㎡ |  | A240-304 |  | A240-304 |  | A240-304 |  | A213-TP316L |  | A213-TP316L |  | NON-ABS |  | NON-ABS |  | X |  | X |  | SPOT |  | SPOT |  | 85 |  | 85/100 |  | 1.57 |  | 1.57 |  | 0.02 |  | - |  | - |  | - |  | 6 |  | 6 |  | 1.65 |  | - |  | - |  | -
378 |  | 1203105 | PVC1 | US-PV-H-115-B | H-115-B | DW COOLER FOR V-117B |  | D | 현장설비 | ST_01 | 열교환기 | 열교환기 | PSMTYPE3 | CHW DW |  | CHW DW |  | - |  | - |  | - |  |  |  | - |  | 6 6 kg/cm2g |  | 6 6 kg/cm2g |  | - |  | 3 3 kg/cm2g |  | 3 3 kg/cm2g |  | - |  | 50 50 |  | 50 50 |  | - |  | 11.5/15.1 28/16 |  | 11.5/15.1 28/16 |  | - |  | 50M3/H 15M3/H |  | - |  |  |  | - |  | - |  | - |  | - |  | 50M3/H 15M3/H |  | SUS304 |  | SS41 |  | SS41 |  | - |  | - |  | RUBBER |  | - |  | X |  | - | [5 empty] | - |  | - |  | - |  | - |  | - | [5 empty] | - | [5 empty] | - |  | - |  | - |  | -
379 |  | 1201867 | PVC1 | US-PV-H-303-A | H-303-A | WATER COOLER FOR T-301A |  | B | 현장설비 | ST_01 | 열교환기 | 열교환기 | PSMTYPE3 | CW/CHW |  | CW/CHW |  | DW/VAM |  | - |  | - |  | - |  | - |  | 4.8 kg/cm2g |  | 4.8 kg/cm2g |  | 6 kg/cm2g |  | 3 kg/cm2g |  | 3 kg/cm2g |  | 4 kg/cm2g |  | - |  | - |  | 10 |  | 10 |  | 10 |  | 15 |  | 30㎡ |  | ID800× 2400L |  | - |  | - |  | - |  | - |  | - |  | 30㎡ |  | SUS304 (SA240-TP304) |  | SUS304 (SA240-TP304) |  | SUS304 (SA240-TP304) |  | SUS304 (SA240-TP304) |  | SUS304TP-S |  | V#6500 |  | V#6500 |  | X |  | X |  | SPOT |  | SPOT |  | 85 |  | 85 |  | 1.71/2.14 |  | 1.71/2.14 |  | 0.076 |  | - |  | - |  | - |  | 8 |  | 8 |  | 1.6 |  | - |  | - |  | -
380 |  | 1201983 | PVC1 | US-PV-H-489-A | H-489-A | AIR COOLER FOR CONVEYING |  | D | 현장설비 | ST_01 | 열교환기 | 열교환기 | PSMTYPE3 | CW |  | CW |  | AIR |  | - |  | - |  | - |  | - |  | 4.8 kg/cm2g |  | 4.8 kg/cm2g |  | 4.8 kg/cm2g |  | 3.5 kg/cm2g |  | 3.5 kg/cm2g |  | 0.7 kg/cm2g |  | 50 |  | 50 |  | 150 |  | 30~36 |  | 30~36 |  | 35~40 |  | 11㎡×31000Kcal/Hr |  | - |  | - |  | - |  | - |  | - |  | - |  | 11㎡×31000Kcal/Hr |  | SUS304 (SA240-TP304) |  | SS400 (SA36.SA283-C) |  | SS400 (SA36.SA283-C) |  | SS400 (SA36.SA283-C) |  | SUS304 (SA240-TP304) |  | V#6500 |  | V#6500 |  | X |  | X |  | SPOT |  | SPOT |  | 85 |  | 85 |  | 0.785 |  | 0.785 |  | 0.008 |  | - |  | - |  | - |  | 6.35 |  | 6.35 |  | 0.89 |  | - |  | - |  | -
381 |  | 1203184 | PVC2 | US-PS-H-5146-3 | H-5146-3 | SEAL WATER COOLER |  | D | 현장설비 | ST_01 | 열교환기 | 열교환기 | PSMTYPE3 | CW |  | - |  | SW |  | - |  | - |  | 액체 |  | 액체 |  | 0.5 Mpa |  |  |  | 0.5 Mpa |  | 0.3 Mpa |  | - |  | 0.2 Mpa |  | 70 |  | - |  | 70 |  | 32/35 |  | - |  | 42.1/35 |  | Q=44,980Kcal/hr, A=7.4㎡ |  | - |  | - |  | - |  | - |  | SHELL & TUBE |  | - |  | - |  | - |  | - |  | - |  | - |  | - |  | NON-ABS |  | - |  | - |  | - |  | - |  | - |  | - |  | - |  | - |  | - |  | - |  | - |  | - |  | - |  | - |  | - |  | - |  | - |  | - |  | -
382 |  | 1203109 | PVC1 | US-PV-H-116-B | H-116-B | VCM COOLER |  | B | 현장설비 | ST_01 | 열교환기 | 열교환기 | PSMTYPE3 | CHW |  | CHW |  | 염화비닐(VCM) |  | - |  | - |  | - |  | - |  | 0.63743225 MPa |  | 0.63743225 MPa |  | 1.372931 MPa |  | 0.2941995 MPa |  | 0.2941995 MPa |  | 0.93163175 MPa |  | 35 |  | 35 |  | 10/12 |  | 50 |  | 50 |  | 25/20 |  | - |  | - |  | - |  | - |  | - |  | - |  | - |  | 8.7m2(ID305.5*1484) |  | SUS304TP |  | SUS304TP |  | SS41 |  | - |  | - |  | - |  | - |  | - |  | - |  | SPOT |  | SPOT |  | 85 |  | - |  | - |  | - |  | - |  | 1 |  | 1 |  | 0 |  | - |  | - |  | - |  | - |  |  |  | -
383 |  | 1201889 | PVC1 | US-PV-H-327-A2 | H-327-A2 | NaOH COOLER |  | C | 현장설비 | ST_01 | 열교환기 | 열교환기 | PSMTYPE3 | EG |  | EG |  | 가성소다 (NaOH 25%) |  | - |  | - |  | - |  | 액체 |  | 7.5 kg/cm2g |  | 7.5 kg/cm2g |  | 7.5 kg/cm2g |  | 5 kg/cm2g |  | 5 kg/cm2g |  | 2 kg/cm2g |  | -20 |  | -20 |  | -10 |  | -5 |  | -5 |  | 10 |  | 17.2㎡ |  | ID387.4×2484L×86PCS |  | 17.2㎡ |  | ID387.4×2484L×86PCS |  | - |  | - |  | - |  | 17.2㎡ |  | STPG370W |  | SS400 (SA36.SA283-C) |  | SS400 (SA36.SA283-C) |  | SS400 (SA36.SA283-C) |  | A179 |  | V#6500 |  | JIC9010 |  | - |  | - |  | SPOT |  | SPOT |  | - |  | - |  | 4.53 |  | 4.53 |  | 3.86 |  | 2 |  | 2 |  | 2 |  | 9.5 |  | 9.5 |  | 9.5 |  | - |  | - |  | -
384 |  | 1203185 | PVC1 | US-PV-H-195-B | H-195-B | SEAL WATER COOLER |  | D | 현장설비 | ST_01 | 열교환기 | 열교환기 | PSMTYPE3 | CW |  | CW |  | SW |  | - |  | - |  | - |  | - |  | 0.4903325 MPa |  | 0.4903325 MPa |  | 0.4903325 MPa |  | 0.34323275 MPa |  | 0.34323275 MPa |  | 0.24516625 MPa |  | 70 |  | 70 |  | 70 |  | 32/ 35 |  | 32/ 35 |  | 42.1/ 35 |  | - |  | - |  | - |  | - |  | - |  | - |  | - |  | Q=44,980Kcal/hr A=7.4㎡ |  | SUS304 |  | SUS304 |  | SUS304 |  | SUS304 |  | SUS304 |  | NON-ABS |  | NON-ABS |  | - |  | - |  | - |  | - |  | - |  | - |  | - |  | - |  | - |  | - |  | - |  | - |  | - |  | - |  | - |  | - |  |  |  | -
385 |  | 1203147 | PVC1 | US-PV-H-134-A | H-134-A | SEAL WATER COOLER FOR B-133A | U-PVC생산1팀-22-013 | D | 현장설비 | ST_01 | 열교환기 | 열교환기 | PSMTYPE3 | - |  | - |  | - |  | - |  | - |  | - |  | - |  | - |  | - |  | - |  | - |  | - |  | - |  | - |  | - |  | - |  | - |  | - |  | - |  | - |  | - |  | - |  | - |  | - |  | - |  | - |  | - |  | - |  | - |  | - |  | - |  | - |  | - |  | - |  | - |  | - |  | - |  | - |  | - |  | - |  | - |  | - |  | - |  | - |  | - |  | - |  | - |  | - |  | - |  | - |  | - |  | -
386 |  | 1201900 | PVC1 | US-PV-H-338 | H-338 | REBOILER |  | B | 현장설비 | ST_01 | 열교환기 | 열교환기 | PSMTYPE3 | STEAM |  | STEAM |  | 염화비닐(VCM) |  | - |  | - |  | - |  | 액체 |  | 3.5 kg/cm2g |  | 3.5 kg/cm2g |  | 7 kg/cm2g |  | 1.5 kg/cm2g |  | 1.5 kg/cm2g |  | 5 kg/cm2g |  | 145 |  | 145 |  | 60 |  | 120 |  | 120 |  | 40 |  | 25㎡ |  | ID580×2500H |  | 25㎡ |  | ID580×2500H |  | - |  | - |  | - |  | 25㎡ |  | A285B |  | STPG370 (SA53-A) |  | STPG370 (SA53-A) |  | SF400 |  | A285B |  | V#6500 |  | V#6500 |  | X |  | X |  | 100 |  | 100 |  | 100 |  | 100 |  | 1.05 |  | 1.05 |  | 0.125 |  | 1 |  | 1 |  | 2 |  | 6 |  | 6 |  | 8 |  | - |  | - |  | -
387 |  | 1203223 | PVC1 | US-PV-H-234-B | H-234-B | AIR COOLER |  | D | 현장설비 | ST_01 | 열교환기 | 열교환기 | PSMTYPE3 | CW |  | CW |  | AIR |  | - |  | - |  | - |  | - |  | 0.4903325 MPa |  | 0.4903325 MPa |  | 0.980665 MPa |  | 0.2941995 MPa |  | 0.2941995 MPa |  | 0.06864655 MPa |  | 300 |  | 300 |  | 300 |  | 30 |  | 30 |  | 150 |  | - |  | - |  | - |  | - |  | - |  | - |  | - |  | Φ165.2X1375H |  | STPG38 |  | STPG38 |  | SS41 |  | CU-NI |  | SS41 |  | - |  | - |  | X |  | X |  | - |  | - |  | 70 |  | 70 |  | 0.522 |  | 0.522 |  | 0.056 |  | 1 |  | 1 |  | 0 |  | 7.1 |  | 7.1 |  | 1 |  | - |  |  |  | -
388 |  | 1203178 | PVC2 | US-PS-H-5143-2 | H-5143-2 | STRIPPING CONSENSER |  | A | 현장설비 | ST_01 | 열교환기 | 열교환기 | PSMTYPE3 | - |  | - |  | - |  | - |  | - |  | - |  | - |  | - |  | - |  | - |  | - |  | - |  | - |  | - |  | - |  | - |  | - |  | - |  | - |  | - |  | - |  | - |  | - |  | - |  | - |  | - |  | - |  | - |  | - |  | - |  | - |  | - |  | - |  | - |  | - |  | - |  | - |  | - |  | - |  | - |  | - |  | - |  | - |  | - |  | - |  | - |  | - |  | - |  | - |  | - |  | - |  | -
389 |  | 1203202 | PVC1 | US-PV-H-213-A | H-213-A | AIR HEATER | U-PVC생산1팀-22-013 | D | 현장설비 | ST_01 | 열교환기 | 열교환기 | PSMTYPE3 | - |  | - |  | - |  | - |  | - |  | - |  | - |  | - |  | - |  | - |  | - |  | - |  | - |  | - |  | - |  | - |  | - |  | - |  | - |  | - |  | - |  | - |  | - |  | - |  | - |  | - |  | - |  | - |  | - |  | - |  | - |  | - |  | - |  | - |  | - |  | - |  | - |  | - |  | - |  | - |  | - |  | - |  | - |  | - |  | - |  | - |  | - |  | - |  | - |  | - |  | - |  | -
390 |  | 1201912 | PVC1 | US-PV-H-407-A | H-407-A | VCL COOLER |  | B | 현장설비 | ST_01 | 열교환기 | 열교환기 | PSMTYPE3 | CW/CHW |  | CW/CHW |  | 염화비닐(VCM) |  | - |  | - |  | - |  | 액체 |  | 3.5 kg/cm2g |  | 3.5 kg/cm2g |  | 8 kg/cm2g |  | 2.5 kg/cm2g |  | 2.5 kg/cm2g |  | 6 kg/cm2g |  | 15 |  | 15 |  | 30 |  | 10~12 |  | 10~12 |  | 5~12 |  | 9㎡ (28,000kcal/hr) |  | ID300×1494L |  | 9㎡ (28,000kcal/hr) |  | ID300×1494L |  | - |  | - |  | - |  | 9㎡ (28,000kcal/hr) |  | STPG-370 |  | SS400 (SA36.SA283-C) |  | SS400 (SA36.SA283-C) |  | 0 |  | SUS304-TP |  | V#6500 |  | V#6500 |  | X |  | X |  | SPOT/- |  | SPOT/- |  | 85/- |  | 85/100 |  | 0.75 |  | 0.75 |  | 1.63 |  | 1 |  | 1 |  | - |  | 10.3 |  | 10.3 |  | 6.5 |  | - |  | - |  | -
391 |  | 1203203 | PVC1 | US-PV-H-213-B | H-213-B | AIR HEATER |  | D | 현장설비 | ST_01 | 열교환기 | 열교환기 | PSMTYPE3 | - |  | - |  | - |  | - |  | - |  | - |  | - |  | - |  | - |  | - |  | - |  | - |  | - |  | - |  | - |  | - |  | - |  | - |  | - |  | - |  | - |  | - |  | - |  | - |  | - |  | - |  | - |  | - |  | - |  | - |  | - |  | - |  | - |  | - |  | - |  | - |  | - |  | - |  | - |  | - |  | - |  | - |  | - |  | - |  | - |  | - |  | - |  | - |  | - |  | - |  | - |  | -
392 |  | 1203543 | PVC1 | US-PV-H-188-B2 | H-188-B2 | CONDENSER FOR VCG RECOVERY LINE |  | B | 현장설비 | ST_01 | 열교환기 | 열교환기 | PSMTYPE3 | CW |  | CW |  | 염화비닐(VCM) |  | - |  | - |  | - |  | - |  | 0.6864655 MPa |  | 0.6864655 MPa |  | 0.4903325 MPa |  | 0.34323275 MPa |  | 0.34323275 MPa |  | -0.083356525 MPa |  | 100 |  | 100 |  | 150 |  | 40 |  | 40 |  | 65 |  | - |  | - |  | - |  | - |  | - |  | - |  | - |  | 1.0m3 Q = 160Mcal/HR A=25.23㎡ |  | SUS304 |  | SUS304 |  | SUS304 |  | SUS304 |  | SUS304 |  | NON-ABS |  | NON-ABS |  | - |  | - |  | - |  | - |  | - |  | - |  | - |  | - |  | - |  | - |  | - |  | - |  | - |  | - |  | - |  | - |  |  |  | -
393 |  | 1203542 | PVC1 | US-PV-H-189-B | H-189-B | RECYCLE LATEX HEATING EXCHANGER |  | C | 현장설비 | ST_01 | 열교환기 | 열교환기 | PSMTYPE3 | LATEX |  | LATEX |  | CDR |  | - |  | - |  | - |  | - |  | 0.4903325 MPa |  | 0.4903325 MPa |  | 0 MPa |  | 0.44129925 MPa |  | 0.44129925 MPa |  | 0 MPa |  | 115 |  | 115 |  | 0 |  | 85 |  | 85 |  | 65 |  | - |  | - |  | - |  | - |  | - |  | - |  | - |  | 1.5m3 Q = 411750Kcal/HR A=50.41㎡ |  | SUS304 |  | SUS304 |  | SUS304 |  | SUS304 |  | - |  | NON-ABS |  | - |  | - |  | - |  | - |  | - |  | - |  | - |  | - |  | - |  | - |  | - |  | - |  | - |  | - |  | - |  | - |  | - |  |  |  | -
394 |  | 1203208 | PVC1 | US-PV-H-217-A | H-217-A | AIR HEATER | U-PVC생산1팀-22-013 | D | 현장설비 | ST_01 | 열교환기 | 열교환기 | PSMTYPE3 | AIR |  | AIR |  | STEAM |  | - |  | - |  | - |  | - |  | 0.0196133 MPa |  | 0.0196133 MPa |  | 0.980665 MPa |  | -0.00392 MPa |  | -0.00392 MPa |  | 0.2941995 MPa |  | 200 |  | 200 |  | 200 |  | 50~60 |  | 50~60 |  | 140 |  | - |  | - |  | - |  | - |  | - |  | - |  | - |  | 4200KG/HR |  | SUS304 |  | SUS304 |  | SS41 |  | SUS304 |  | SS41 |  | - |  | - |  | X |  | X |  | - |  | - |  | 70 |  | 70 |  | - |  | - |  | 0.092 |  | - |  | - |  | - |  | 3 |  | 3 |  | 2.5 |  | - |  |  |  | -
395 |  | 1201957 | PVC1 | US-PV-H-442-A3 | H-442-A3 | No3 PARTIAL CONDENSER |  | B | 현장설비 | ST_01 | 열교환기 | 열교환기 | PSMTYPE3 | 염화비닐(VCM) |  | 염화비닐(VCM) |  | CHW |  | - |  | - |  | 기체 |  | - |  | 4 kg/cm2g |  | 4 kg/cm2g |  | - |  | -0.163 kg/cm2g |  | -0.163 kg/cm2g |  | - |  | 100 |  | 100 |  | - |  | 38 |  | 38 |  | - |  | - |  | - |  | - |  | - |  | - |  | - |  | - |  | U=68 14.28Mcal 20m2 |  | SUS316L (SA240-316L) |  | SUS316L (SA240-316L) |  | SUS316L (SA240-316L) |  | - |  | - |  | V#6500 or EQ. |  | V#6500 |  | X |  | - |  | NONE |  | NONE |  | 100 |  | - |  | 3 |  | 3 |  | - |  | - |  | - |  | - |  | 47/25/3 |  | 47/25/3 |  | - |  | - |  | - |  | -
396 |  | 1204472 | PVC1 | US-PV-H-1822-C | H-1822-C | ECONOMIZER |  | D | 현장설비 | ST_01 | 열교환기 | 열교환기 | PSMTYPE3 | 배기가스 |  | 배기가스 |  | BW |  | - |  | - |  | - |  | - |  | - |  | - |  | 20 kg/cm2g |  | - |  | - |  | 15 kg/cm2g |  | 260 |  | 260 |  | 107 |  | 129 |  | 129 |  | 141.42 |  | 35T/Hr |  | 2150Wx1980Lx1670H |  | - |  | - |  | - |  | - |  | - |  | 35T/Hr |  | TUBE:STBH340S |  | - |  | - |  | - |  | FIN:SPCC |  | V#6500 or EQ. |  | - |  | X |  | X |  | - |  | - |  | 70 |  | 70 |  | 1.13 |  | 1.13 |  | 0.3 |  | 1 |  | 1 |  | 1 |  | 4.5 |  | 4.5 |  | 2.11 |  | - |  | - |  | -
397 |  | 1201965 | PVC1 | US-PV-H-443-A | H-443-A | SEAL WATER COOLER |  | D | 현장설비 | ST_01 | 열교환기 | 열교환기 | PSMTYPE3 | H20 |  | H20 |  | - |  | - |  | - |  | - |  | - |  | 5 kg/cm2g |  | 5 kg/cm2g |  | - |  | 4 kg/cm2g |  | 4 kg/cm2g |  | - |  | 70 |  | 70 |  | - |  | 40 |  | 40 |  | - |  | - |  | - |  | - |  | - |  | - |  | - |  | - |  | U=410.68 2.446MCAL 0.5㎡ |  | SUS304 (SA240-TP304) |  | SUS304 (SA240-TP304) |  | SUS304 (SA240-TP304) |  | - |  | - |  | V#6500 |  | - |  | X |  | - |  | SPOT |  | SPOT |  | 85 |  | - |  | - |  | - |  | - |  | - |  | - |  | - |  | - |  | - |  | - |  | - |  | - |  | -
398 |  | 1203222 | PVC1 | US-PV-H-234-A | H-234-A | AIR COOLER | U-PVC생산1팀-22-013 | D | 현장설비 | ST_01 | 열교환기 | 열교환기 | PSMTYPE3 | WATER |  | WATER |  | AIR |  | - |  | - |  | - |  | - |  | 0.6864655 MPa |  | 0.6864655 MPa |  | 0.14709975 MPa |  | 0.392266 MPa |  | 0.392266 MPa |  | 0.04903325 MPa |  | 50 |  | 50 |  | 99 |  | 32/37 |  | 32/37 |  | 60/40 |  | - |  | - |  | - |  | - |  | - |  | - |  | - |  | Φ396.4X1400H |  | A106-B |  | A106-B |  | A240-304 |  | A213-TP304 |  | A182-F304 |  | V-6052 |  | - |  | X |  | X |  | - |  | - |  | 100 |  | 100 |  | - |  | - |  | - |  | 3 |  | 3 |  | 0 |  | - |  | - |  | - |  | - |  |  |  | -
399 |  | 1204484 | PVC1 | US-PV-K-1350-D | K-1350-D | CATION EXCHANGER |  | D | 현장설비 | ST_01 | 열교환기 | 열교환기 | PSMTYPE3 | - |  | - |  | - |  | - |  | - |  | - |  | - |  | - |  | - |  | - |  | - |  | - |  | - |  | - |  | - |  | - |  | - |  | - |  | - |  | - |  | - |  | - |  | - |  | - |  | - |  | - |  | - |  | - |  | - |  | - |  | - |  | - |  | - |  | - |  | - |  | - |  | - |  | - |  | - |  | - |  | - |  | - |  | - |  | - |  | - |  | - |  | - |  | - |  | - |  | - |  | - |  | -
400 |  | 1204488 | PVC1 | US-PV-K-1355-D | K-1355-D | MIXED BED POLISHER |  | D | 현장설비 | ST_01 | 열교환기 | 열교환기 | PSMTYPE3 | - |  | - |  | - |  | - |  | - |  | - |  | - |  | - |  | - |  | - |  | - |  | - |  | - |  | - |  | - |  | - |  | - |  | - |  | - |  | - |  | - |  | - |  | - |  | - |  | - |  | - |  | - |  | - |  | - |  | - |  | - |  | - |  | - |  | - |  | - |  | - |  | - |  | - |  | - |  | - |  | - |  | - |  | - |  | - |  | - |  | - |  | - |  | - |  | - |  | - |  | - |  | -
401 |  | 1203108 | PVC1 | US-PV-H-116-A | H-116-A | VCM COOLER | U-PVC생산1팀-22-013 | B | 현장설비 | ST_01 | 열교환기 | 열교환기 | PSMTYPE3 | CHW |  | CHW |  | 염화비닐(VCM) |  | - |  | - |  | - |  | - |  | 0.63743225 MPa |  | 0.63743225 MPa |  | 1.372931 MPa |  | 0.2941995 MPa |  | 0.2941995 MPa |  | 0.93163175 MPa |  | 35 |  | 35 |  | 10/12 |  | 50 |  | 50 |  | 25/20 |  | - |  | - |  | - |  | - |  | - |  | - |  | - |  | 8.7m2(ID305.5*1484) |  | SUS304TP |  | SUS304TP |  | SS41 |  | - |  | - |  | - |  | - |  | - |  | - |  | SPOT |  | SPOT |  | 85 |  | - |  | - |  | - |  | - |  | 1 |  | 1 |  | 0 |  | - |  | - |  | - |  | - |  |  |  | -
402 |  | 1203224 | PVC1 | US-PV-H-234-C | H-234-C | AIR COOLER |  | D | 현장설비 | ST_01 | 열교환기 | 열교환기 | PSMTYPE3 | CW |  | CW |  | AIR |  | - |  | - |  | - |  | - |  | 0.2941995 MPa |  | 0.2941995 MPa |  | 0.588399 MPa |  | 0.2941995 MPa |  | 0.2941995 MPa |  | 0.06864655 MPa |  | 100 |  | 100 |  | 200 |  | 30 |  | 30 |  | 40 |  | - |  | - |  | - |  | - |  | - |  | - |  | - |  | Φ355.6X1000H |  | SUS304 |  | SUS304 |  | SUS304 |  | SUS304 |  | SUS304 |  | - |  | - |  | X |  | X |  | - |  | - |  | 70 |  | 70 |  | 0.7 |  | 0.7 |  | 0.056 |  | - |  | - |  | - |  | 6.4 |  | 6.4 |  | 1 |  | - |  |  |  | -
403 |  | 1204485 | PVC1 | US-PV-K-1352-D | K-1352-D | ANION EXCHANGER |  | D | 현장설비 | ST_01 | 열교환기 | 열교환기 | PSMTYPE3 | - |  | - |  | - |  | - |  | - |  | - |  | - |  | - |  | - |  | - |  | - |  | - |  | - |  | - |  | - |  | - |  | - |  | - |  | - |  | - |  | - |  | - |  | - |  | - |  | - |  | - |  | - |  | - |  | - |  | - |  | - |  | - |  | - |  | - |  | - |  | - |  | - |  | - |  | - |  | - |  | - |  | - |  | - |  | - |  | - |  | - |  | - |  | - |  | - |  | - |  | - |  | -
404 |  | 1204490 | PVC1 | US-PV-K-1803-B | K-1803-B | BOILER WATER SOFTNER |  | D | 현장설비 | ST_01 | 열교환기 | 열교환기 | PSMTYPE3 | - |  | - |  | - |  | - |  | - |  | - |  | - |  | - |  | - |  | - |  | - |  | - |  | - |  | - |  | - |  | - |  | - |  | - |  | - |  | - |  | - |  | - |  | - |  | - |  | - |  | - |  | - |  | - |  | - |  | - |  | - |  | - |  | - |  | - |  | - |  | - |  | - |  | - |  | - |  | - |  | - |  | - |  | - |  | - |  | - |  | - |  | - |  | - |  | - |  | - |  | - |  | -
405 |  | 1203241 | PVC1 | US-PV-H-241-A | H-241-A | AIR COOLER | U-PVC생산1팀-22-013 | D | 현장설비 | ST_01 | 열교환기 | 열교환기 | PSMTYPE3 | CW |  | CW |  | AIR |  | - |  | - |  | - |  | - |  | 0.2941995 MPa |  | 0.2941995 MPa |  | 0.588399 MPa |  | 0.00980665 MPa |  | 0.00980665 MPa |  | 0.06864655 MPa |  | 100 |  | 100 |  | 200 |  | 30 |  | 30 |  | 40 |  | - |  | - |  | - |  | - |  | - |  | - |  | - |  | Φ165.2X1375H |  | SUS304 |  | SUS304 |  | SUS304 |  | SUS304 |  | SUS304 |  | - |  | - |  | X |  | X |  | - |  | - |  | 70 |  | 70 |  | 0.7 |  | 0.7 |  | 0.056 |  | - |  | - |  | - |  | - |  | - |  | 1 |  | - |  |  |  | -
406 |  | 1204495 | PVC1 | US-PV-K-2453-A1 | K-2453-A1 | REACTION TANK |  | D | 현장설비 | ST_01 | 열교환기 | 열교환기 | PSMTYPE3 | W/W |  | W/W |  | - |  | - |  | - |  | - |  | - |  | FULL OF WATER |  | FULL OF WATER |  | - |  | WATER HEAD |  | WATER HEAD |  | - |  | AMB |  | AMB |  | - |  | AMB |  | AMB |  | - |  | - |  | - |  | - |  | - |  | - |  | - |  | - |  | 32m3 3200WX2500WX4000H |  | SS400 (SA36.SA283-C),EPOXY |  | - |  | - |  | - |  | - |  | JIC9000-EPDM or JIC9010 or EQ. |  | - |  | × |  | - |  | - |  | - |  | 70 |  | - |  | 1.16 |  | 1.16 |  | - |  | 1 |  | 1 |  | - |  | 4.5 |  | 4.5 |  | - |  | - |  | - |  | -
407 |  | 1204491 | PVC1 | US-PV-K-1803-C | K-1803-C | BOILER WATER SOFTNER |  | D | 현장설비 | ST_01 | 열교환기 | 열교환기 | PSMTYPE3 | - |  | - |  | - |  | - |  | - |  | - |  | - |  | - |  | - |  | - |  | - |  | - |  | - |  | - |  | - |  | - |  | - |  | - |  | - |  | - |  | - |  | - |  | - |  | - |  | - |  | - |  | - |  | - |  | - |  | - |  | - |  | - |  | - |  | - |  | - |  | - |  | - |  | - |  | - |  | - |  | - |  | - |  | - |  | - |  | - |  | - |  | - |  | - |  | - |  | - |  | - |  | -
408 |  | 1204494 | PVC1 | US-PV-K-2405-A | K-2405-A | SEDIMENTATION TANK |  | D | 현장설비 | ST_01 | 열교환기 | 열교환기 | PSMTYPE3 | - |  | - |  | - |  | - |  | - |  | - |  | - |  | - |  | - |  | - |  | - |  | - |  | - |  | - |  | - |  | - |  | - |  | - |  | - |  | - |  | - |  | - |  | - |  | - |  | - |  | - |  | - |  | - |  | - |  | - |  | - |  | - |  | - |  | - |  | - |  | - |  | - |  | - |  | - |  | - |  | - |  | - |  | - |  | - |  | - |  | - |  | - |  | - |  | - |  | - |  | - |  | -
409 |  | 1203148 | PVC1 | US-PV-H-134-B | H-134-B | SEAL WATER COOLER FOR B-133B |  | D | 현장설비 | ST_01 | 열교환기 | 열교환기 | PSMTYPE3 | - |  | - |  | - |  | - |  | - |  | - |  | - |  | - |  | - |  | - |  | - |  | - |  | - |  | - |  | - |  | - |  | - |  | - |  | - |  | - |  | - |  | - |  | - |  | - |  | - |  | - |  | - |  | - |  | - |  | - |  | - |  | - |  | - |  | - |  | - |  | - |  | - |  | - |  | - |  | - |  | - |  | - |  | - |  | - |  | - |  | - |  | - |  | - |  | - |  | - |  | - |  | -
410 |  | 1203170 | PVC1 | US-PV-H-184-A | H-184-A | LATEX PREHEATER | U-PVC생산1팀-22-013 | C | 현장설비 | ST_01 | 열교환기 | 열교환기 | PSMTYPE3 | 염화비닐(VCM) |  | 염화비닐(VCM) |  | HW |  | - |  | - |  | - |  | - |  | 0.980665 MPa |  | 0.980665 MPa |  | 0.980665 MPa |  | 0.14709975 MPa |  | 0.14709975 MPa |  | 0.34323275 MPa |  | 100 |  | 100 |  | 100 |  | 60 |  | 60 |  | 90 |  | - |  | - |  | - |  | - |  | - |  | - |  | - |  | 0.5m2 Q=60Mcal/hr A=BY VENDOR DOUBLE PIPE TYPE |  | SUS304TP |  | SUS304TP |  | SUS304TP |  | SUS304TP |  | SUS304TP |  | NON-ABS |  | NON-ABS |  | X |  | X |  | SPOT |  | SPOT |  | 85 |  | 85 |  | 4.52 |  | 4.52 |  | 0.27 |  | - |  | - |  | - |  | 5.16 |  | 5.16 |  | 3.68 |  | - |  | - |  | -
411 |  | 1204469 | PVC1 | US-PV-H-1809 | H-1809 | BLOWN-DOWN HEAT EXCHANGER |  | D | 현장설비 | ST_01 | 열교환기 | 열교환기 | PSMTYPE3 | BW |  | BW |  | SW |  | - |  | - |  | - |  | - |  | 10 kg/cm2g |  | 10 kg/cm2g |  | 10 kg/cm2g |  | 5 kg/cm2g |  | 5 kg/cm2g |  | 3 kg/cm2g |  | 170 |  | 170 |  | 100 |  | 150 |  | 150 |  | 50 |  | 162,500kcal/Hr |  | 19.355M2 |  | - |  | - |  | - |  | - |  | - |  | 162,500kcal/Hr |  | SUS316 |  | - |  | - |  | - |  | SUS316 |  | V#6500 or EQ. |  | - |  | - |  | - |  | - |  | - |  | - |  | - |  | - |  | - |  | - |  | - |  | - |  | - |  | - |  | - |  | - |  | - |  | - |  | -
412 |  | 1204504 | PVC1 | US-PV-K-2455-C | K-2455-C | W/W TREATMENT SYSTEM AERATION TANK |  | D | 현장설비 | ST_01 | 열교환기 | 열교환기 | PSMTYPE3 | W/W |  | W/W |  | - |  | - |  | - |  | - |  | - |  | FULL OF WATER |  | FULL OF WATER |  | - |  | WATER HEAD |  | WATER HEAD |  | - |  | AMB |  | AMB |  | - |  | AMB |  | AMB |  | - |  | - |  | - |  | - |  | - |  | - |  | - |  | - |  | 465m3 6500WX13000WX5500H |  | CONCRETE |  | - |  | - |  | - |  | - |  | - |  | - |  | - |  | - |  | - |  | - |  | - |  | - |  | - |  | - |  | - |  | - |  | - |  | - |  | - |  | - |  | - |  | - |  | - |  | -
413 |  | 1204497 | PVC1 | US-PV-K-2453-B1 | K-2453-B1 | NEUTRALIZATION TANK |  | D | 현장설비 | ST_01 | 열교환기 | 열교환기 | PSMTYPE3 | W/W |  | W/W |  | - |  | - |  | - |  | - |  | - |  | FULL OF WATER |  | FULL OF WATER |  | - |  | WATER HEAD |  | WATER HEAD |  | - |  | AMB |  | AMB |  | - |  | AMB |  | AMB |  | - |  | - |  | - |  | - |  | - |  | - |  | - |  | - |  | 7.8m3 1800WX1800WX2400H |  | SS400 (SA36.SA283-C),EPOXY |  | - |  | - |  | - |  | - |  | JIC9000-EPDM or JIC9010 or EQ. |  | - |  | × |  | - |  | - |  | - |  | 70 |  | - |  | 1.16 |  | 1.16 |  | - |  | 1 |  | 1 |  | - |  | 3 |  | 3 |  | - |  | - |  | - |  | -
414 |  | 1203171 | PVC1 | US-PV-H-184-B | H-184-B | LATEX PREHEATER |  | C | 현장설비 | ST_01 | 열교환기 | 열교환기 | PSMTYPE3 | 염화비닐(VCM) |  | 염화비닐(VCM) |  | HW |  | - |  | - |  | - |  | - |  | 0.980665 MPa |  | 0.980665 MPa |  | 0.980665 MPa |  | 0.14709975 MPa |  | 0.14709975 MPa |  | 0.34323275 MPa |  | 100 |  | 100 |  | 100 |  | 60 |  | 60 |  | 90 |  | - |  | - |  | - |  | - |  | - |  | - |  | - |  | 0.5m2 Q=60Mcal/hr A=BY VENDOR DOUBLE PIPE TYPE |  | SUS304TP |  | SUS304TP |  | SUS304TP |  | SUS304TP |  | SUS304TP |  | NON-ABS |  | NON-ABS |  | X |  | X |  | SPOT |  | SPOT |  | 85 |  | 85 |  | 4.52 |  | 4.52 |  | 0.27 |  | - |  | - |  | - |  | 5.16 |  | 5.16 |  | 3.68 |  | - |  | - |  | -
415 |  | 1204470 | PVC1 | US-PV-H-1822-A | H-1822-A | ECONOMIZER |  | D | 현장설비 | ST_01 | 열교환기 | 열교환기 | PSMTYPE3 | 배기가스 |  | 배기가스 |  | BW |  | - |  | - |  | - |  | - |  | - |  | - |  | 20 kg/cm2g |  | - |  | - |  | 15 kg/cm2g |  | 260 |  | 260 |  | 107 |  | 132 |  | 132 |  | 140.64 |  | 35t/Hr |  | 2120Wx1480Lx1940H |  | - |  | - |  | - |  | - |  | - |  | 35t/Hr |  | TUBE:STBH340S |  | - |  | - |  | - |  | FIN:SPCC |  | V#6500 or EQ. |  | - |  | X |  | X |  | - |  | - |  | 70 |  | 70 |  | 1.13 |  | 1.13 |  | 0.3 |  | 1 |  | 1 |  | 1 |  | 4.5 |  | 4.5 |  | 2.11 |  | - |  | - |  | -
416 |  | 1204499 | PVC1 | US-PV-K-2453-B3 | K-2453-B3 | FLOCCULATION TANK |  | D | 현장설비 | ST_01 | 열교환기 | 열교환기 | PSMTYPE3 | W/W |  | W/W |  | - |  | - |  | - |  | - |  | - |  | FULL OF WATER |  | FULL OF WATER |  | - |  | WATER HEAD |  | WATER HEAD |  | - |  | AMB |  | AMB |  | - |  | AMB |  | AMB |  | - |  | - |  | - |  | - |  | - |  | - |  | - |  | - |  | 7.8m3 1800WX1800WX2400H |  | SS400 (SA36.SA283-C),EPOXY |  | - |  | - |  | - |  | - |  | JIC9000-EPDM or JIC9010 or EQ. |  | - |  | × |  | - |  | - |  | - |  | 70 |  | - |  | 1.16 |  | 1.16 |  | - |  | 1 |  | 1 |  | - |  | 3 |  | 3 |  | - |  | - |  | - |  | -
417 |  | 1203173 | PVC2 | US-PS-DH-5140-2 | DH-5140-2 | DESUPER HEATER |  | D | 현장설비 | ST_01 | 열교환기 | 열교환기 | PSMTYPE3 | HS/DW |  | HS/DW |  | - |  | - |  | - |  | 액체 |  | - |  | 1MPa |  | 1Mpa |  | - |  | -0.1Mpa |  | -0.1Mpa |  | - |  | 200 |  | 200 |  | - |  | 80 |  | 80 |  | - |  | Q = 10MCAL/HR |  | - |  | - |  | - |  | - |  | - |  | - |  | - |  | SUS304 |  | - |  | - |  | - |  | - |  | NON-ABS |  | - |  | - |  | - |  | - |  | - |  | - |  | - |  | - |  | - |  | - |  | - |  | - |  | - |  | - |  | - |  | - |  | - |  | - |  | - |  |  |  | SPOT
418 |  | 1205134 | PVC1 | US-PV-T-1351-D2 | T-1351-D2 | CLEAR WELL |  | D | 현장설비 | ST_01 | 열교환기 | 열교환기 | PSMTYPE3 | - |  | - |  | - |  | - |  | - |  | - |  | - |  | - |  | - |  | - |  | - |  | - |  | - |  | - |  | - |  | - |  | - |  | - |  | - |  | - |  | - |  | - |  | - |  | - |  | - |  | - |  | - |  | - |  | - |  | - |  | - |  | - |  | - |  | - |  | - |  | - |  | - |  | - |  | - |  | - |  | - |  | - |  | - |  | - |  | - |  | - |  | - |  | - |  | - |  | - |  | - |  | -
419 |  | 1205135 | PVC1 | US-PV-T-1806 | T-1806 | DEAERATOR |  | D | 현장설비 | ST_01 | 열교환기 | 열교환기 | PSMTYPE3 | CDR, SW, LS |  | CDR, SW, LS |  | - |  | - |  | - |  | - |  | - |  | 10 kg/cm2g |  | 10 kg/cm2g |  | - |  | 0.3 kg/cm2g |  | 0.3 kg/cm2g |  | - |  | 183.2 |  | 183.2 |  | - |  | 103 |  | 103 |  | - |  | 70M3/Hr ID1500x2440H |  | - |  |  |  | - |  | - |  | - |  | - |  | 70M3/Hr ID1500x2440H |  | SBB42 (SA515-60) |  | - |  | - |  | - |  | - |  | V#6500 or EQ. |  | - |  | X |  | - |  | 25 |  | 25 |  | 95 |  | - |  | 11.37 |  | 11.37 |  | - |  | 1 |  | 1 |  | - |  | H:16.0 S:12.0 |  | H:16.0 S:12.0 |  | - |  | - |  | - |  | -
420 |  | 1204509 | PVC1 | US-PV-K-2456-A2 | K-2456-A2 | 2ND SEDIMENTATION TANK |  | D | 현장설비 | ST_01 | 열교환기 | 열교환기 | PSMTYPE3 | W/W |  | W/W |  | - |  | - |  | - |  | - |  | - |  | FULL OF WATER |  | FULL OF WATER |  | - |  | WATER HEAD |  | WATER HEAD |  | - |  | AMB |  | AMB |  | - |  | AMB |  | AMB |  | - |  | - |  | - |  | - |  | - |  | - |  | - |  | - |  | 132m3 ID7500X3000H |  | SS400 (SA36.SA283-C),EPOXY |  | - |  | - |  | - |  | - |  | JIC9000-EPDM or JIC9010 or EQ. |  | - |  | × |  | - |  | - |  | - |  | 70 |  | - |  | 1.41 |  | 1.41 |  | - |  | 1 |  | 1 |  | - |  | 6 |  | 6 |  | - |  | - |  | - |  | -
421 |  | 1203209 | PVC1 | US-PV-H-217-B | H-217-B | AIR HEATER |  | D | 현장설비 | ST_01 | 열교환기 | 열교환기 | PSMTYPE3 | AIR |  | AIR |  | STEAM |  | - |  | - |  | - |  | - |  | 0.0196133 MPa |  | 0.0196133 MPa |  | 0.980665 MPa |  | -0.00392 MPa |  | -0.00392 MPa |  | 0.2941995 MPa |  | 200 |  | 200 |  | 200 |  | 50~60 |  | 50~60 |  | 140 |  | - |  | - |  | - |  | - |  | - |  | - |  | - |  | 4200KG/HR |  | SUS304 |  | SUS304 |  | SS41 |  | SUS304 |  | SS41 |  | - |  | - |  | X |  | X |  | - |  | - |  | 70 |  | 70 |  | - |  | - |  | 0.092 |  | - |  | - |  | - |  | 3 |  | 3 |  | 2.5 |  | - |  |  |  | -
422 |  | 1204489 | PVC1 | US-PV-K-1803-A | K-1803-A | BOILER WATER SOFTNER |  | D | 현장설비 | ST_01 | 열교환기 | 열교환기 | PSMTYPE3 | - |  | - |  | - |  | - |  | - |  | - |  | - |  | - |  | - |  | - |  | - |  | - |  | - |  | - |  | - |  | - |  | - |  | - |  | - |  | - |  | - |  | - |  | - |  | - |  | - |  | - |  | - |  | - |  | - |  | - |  | - |  | - |  | - |  | - |  | - |  | - |  | - |  | - |  | - |  | - |  | - |  | - |  | - |  | - |  | - |  | - |  | - |  | - |  | - |  | - |  | - |  | -
423 |  | 1204500 | PVC1 | US-PV-K-2454-A | K-2454-A | 1ST SEDIMENTATION TANK |  | D | 현장설비 | ST_01 | 열교환기 | 열교환기 | PSMTYPE3 | W/W |  | W/W |  | - |  | - |  | - |  | - |  | - |  | FULL OF WATER |  | FULL OF WATER |  | - |  | WATER HEAD |  | WATER HEAD |  | - |  | AMB |  | AMB |  | - |  | AMB |  | AMB |  | - |  | - |  | - |  | - |  | - |  | - |  | - |  | - |  | 213m3 ID8800X3500H |  | SS400 (SA36.SA283-C),EPOXY |  | - |  | - |  | - |  | - |  | JIC9000-EPDM or JIC9010 or EQ. |  | - |  | × |  | - |  | - |  | - |  | 70 |  | - |  | 1.64 |  | 1.64 |  | - |  | 1 |  | 1 |  | - |  | 6 |  | 6 |  | - |  | - |  | - |  | -
424 |  | 1204510 | PVC1 | US-PV-K-2456-B | K-2456-B | 2ND SEDIMENTATION TANK |  | D | 현장설비 | ST_01 | 열교환기 | 열교환기 | PSMTYPE3 | W/W |  | W/W |  | - |  | - |  | - |  | - |  | - |  | FULL OF WATER |  | FULL OF WATER |  | - |  | WATER HEAD |  | WATER HEAD |  | - |  | AMB |  | AMB |  | - |  | AMB |  | AMB |  | - |  | - |  | - |  | - |  | - |  | - |  | - |  | - |  | 90m3 ID6200X3000HX6T |  | SS400 (SA36.SA283-C),EPOXY |  | - |  | - |  | - |  | - |  | JIC9000-EPDM or JIC9010 or EQ. |  | - |  | × |  | - |  | - |  | - |  | 70 |  | - |  | 1.41 |  | 1.41 |  | - |  | 1 |  | 1 |  | - |  | 6 |  | 6 |  | - |  | - |  | - |  | -
425 |  | 1204471 | PVC1 | US-PV-H-1822-B | H-1822-B | ECONOMIZER |  | D | 현장설비 | ST_01 | 열교환기 | 열교환기 | PSMTYPE3 | 배기가스 |  | 배기가스 |  | BW |  | - |  | - |  | - |  | - |  | - |  | - |  | 20 kg/cm2g |  | - |  | - |  | 15 kg/cm2g |  | 260 |  | 260 |  | 107 |  | 132 |  | 132 |  | 140.64 |  | 35T/Hr |  | 2120Wx1480Lx1940H |  | - |  | - |  | - |  | - |  | - |  | 35T/Hr |  | TUBE:STBH340S |  | - |  | - |  | - |  | FIN:SPCC |  | V#6500 or EQ. |  | - |  | X |  | X |  | - |  | - |  | 70 |  | 70 |  | 1.13 |  | 1.13 |  | 0.3 |  | 1 |  | 1 |  | 1 |  | 4.5 |  | 4.5 |  | 2.11 |  | - |  | - |  | -
426 |  | 1205488 | PVC1 | US-PV-K-1356-A | K-1356-A | BACK WASH TANK |  | D | 현장설비 | ST_01 | 열교환기 | 열교환기 | PSMTYPE3 | - |  | - |  | - |  | - |  | - |  | - |  | - |  | - |  | - |  | - |  | - |  | - |  | - |  | - |  | - |  | - |  | - |  | - |  | - |  | - |  | - |  | - |  | - |  | - |  | - |  | - |  | - |  | - |  | - |  | - |  | - |  | - |  | - |  | - |  | - |  | - |  | - |  | - |  | - |  | - |  | - |  | - |  | - |  | - |  | - |  | - |  | - |  | - |  | - |  | - |  | - |  | -
427 |  | 1205495 | PVC1 | US-PV-K-1352-E | K-1352-E | ANION EXCHANGER |  | D | 현장설비 | ST_01 | 열교환기 | 열교환기 | PSMTYPE3 | - |  | - |  | - |  | - |  | - |  | - |  | - |  | - |  | - |  | - |  | - |  | - |  | - |  | - |  | - |  | - |  | - |  | - |  | - |  | - |  | - |  | - |  | - |  | - |  | - |  | - |  | - |  | - |  | - |  | - |  | - |  | - |  | - |  | - |  | - |  | - |  | - |  | - |  | - |  | - |  | - |  | - |  | - |  | - |  | - |  | - |  | - |  | - |  | - |  | - |  | - |  | -
428 |  | 1204496 | PVC1 | US-PV-K-2453-A2 | K-2453-A2 | FLOCCULATION TANK |  | D | 현장설비 | ST_01 | 열교환기 | 열교환기 | PSMTYPE3 | W/W |  | W/W |  | - |  | - |  | - |  | - |  | - |  | FULL OF WATER |  | FULL OF WATER |  | - |  | WATER HEAD |  | WATER HEAD |  | - |  | AMB |  | AMB |  | - |  | AMB |  | AMB |  | - |  | - |  | - |  | - |  | - |  | - |  | - |  | - |  | 25m3 2500WX2500WX4000H |  | SS400 (SA36.SA283-C),EPOXY |  | - |  | - |  | - |  | - |  | JIC9000-EPDM or JIC9010 or EQ. |  | - |  | × |  | - |  | - |  | - |  | 70 |  | - |  | 1.16 |  | 1.16 |  | - |  | 1 |  | 1 |  | - |  | 4.5 |  | 4.5 |  | - |  | - |  | - |  | -
429 |  | 1204505 | PVC1 | US-PV-K-2455-C1 | K-2455-C1 | AERATION TANK |  | D | 현장설비 | ST_01 | 열교환기 | 열교환기 | PSMTYPE3 | - |  | - |  | - |  | - |  | - |  | - |  | - |  | - |  | - |  | - |  | - |  | - |  | - |  | - |  | - |  | - |  | - |  | - |  | - |  | - |  | - |  | - |  | - |  | - |  | - |  | - |  | - |  | - |  | - |  | - |  | - |  | - |  | - |  | - |  | - |  | - |  | - |  | - |  | - |  | - |  | - |  | - |  | - |  | - |  | - |  | - |  | - |  | - |  | - |  | - |  | - |  | -
430 |  | 1205504 | PVC1 | US-PV-H-1401-E2 | H-1401-E2 | CONDENSER FOR U-1401-E |  | D | 현장설비 | ST_01 | 열교환기 | 열교환기 | PSMTYPE3 | - |  | - |  | - |  | - |  | - |  | - |  | - |  | - |  | - |  | - |  | - |  | - |  | - |  | - |  | - |  | - |  | - |  | - |  | - |  | - |  | - |  | - |  | - |  | - |  | - |  | - |  | - |  | - |  | - |  | - |  | - |  | - |  | - |  | - |  | - |  | - |  | - |  | - |  | - |  | - |  | - |  | - |  | - |  | - |  | - |  | - |  | - |  | - |  | - |  | - |  | - |  | -
431 |  | 1205494 | PVC1 | US-PV-K-1350-E | K-1350-E | CATION EXCHANGER |  | D | 현장설비 | ST_01 | 열교환기 | 열교환기 | PSMTYPE3 | - |  | - |  | - |  | - |  | - |  | - |  | - |  | - |  | - |  | - |  | - |  | - |  | - |  | - |  | - |  | - |  | - |  | - |  | - |  | - |  | - |  | - |  | - |  | - |  | - |  | - |  | - |  | - |  | - |  | - |  | - |  | - |  | - |  | - |  | - |  | - |  | - |  | - |  | - |  | - |  | - |  | - |  | - |  | - |  | - |  | - |  | - |  | - |  | - |  | - |  | - |  | -
432 |  | 1205501 | PVC1 | US-PV-H-1401-D1 | H-1401-D1 | EVAPORATOR FOR U-1401-D |  | D | 현장설비 | ST_01 | 열교환기 | 열교환기 | PSMTYPE3 | - |  | - |  | - |  | - |  | - |  | - |  | - |  | - |  | - |  | - |  | - |  | - |  | - |  | - |  | - |  | - |  | - |  | - |  | - |  | - |  | - |  | - |  | - |  | - |  | - |  | - |  | - |  | - |  | - |  | - |  | - |  | - |  | - |  | - |  | - |  | - |  | - |  | - |  | - |  | - |  | - |  | - |  | - |  | - |  | - |  | - |  | - |  | - |  | - |  | - |  | - |  | -
433 |  | 1204498 | PVC1 | US-PV-K-2453-B2 | K-2453-B2 | REACTION TANK |  | D | 현장설비 | ST_01 | 열교환기 | 열교환기 | PSMTYPE3 | W/W |  | W/W |  | - |  | - |  | - |  | - |  | - |  | FULL OF WATER |  | FULL OF WATER |  | - |  | WATER HEAD |  | WATER HEAD |  | - |  | AMB |  | AMB |  | - |  | AMB |  | AMB |  | - |  | - |  | - |  | - |  | - |  | - |  | - |  | - |  | 7.8m3 1800WX1800WX2400H |  | SS400 (SA36.SA283-C),EPOXY |  | - |  | - |  | - |  | - |  | JIC9000-EPDM or JIC9010 or EQ. |  | - |  | × |  | - |  | - |  | - |  | 70 |  | - |  | 1.16 |  | 1.16 |  | - |  | 1 |  | 1 |  | - |  | 3 |  | 3 |  | - |  | - |  | - |  | -
434 |  | 1205503 | PVC1 | US-PV-H-1401-E1 | H-1401-E1 | EVAPORATOR FOR U-1401-E |  | D | 현장설비 | ST_01 | 열교환기 | 열교환기 | PSMTYPE3 | - |  | - |  | - |  | - |  | - |  | - |  | - |  | - |  | - |  | - |  | - |  | - |  | - |  | - |  | - |  | - |  | - |  | - |  | - |  | - |  | - |  | - |  | - |  | - |  | - |  | - |  | - |  | - |  | - |  | - |  | - |  | - |  | - |  | - |  | - |  | - |  | - |  | - |  | - |  | - |  | - |  | - |  | - |  | - |  | - |  | - |  | - |  | - |  | - |  | - |  | - |  | -
435 |  | 1205507 | PVC1 | US-PV-H-1401-H1 | H-1401-H1 | EVAPORATOR FOR U-1401-H |  | D | 현장설비 | ST_01 | 열교환기 | 열교환기 | PSMTYPE3 | - |  | - |  | - |  | - |  | - |  | - |  | - |  | - |  | - |  | - |  | - |  | - |  | - |  | - |  | - |  | - |  | - |  | - |  | - |  | - |  | - |  | - |  | - |  | - |  | - |  | - |  | - |  | - |  | - |  | - |  | - |  | - |  | - |  | - |  | - |  | - |  | - |  | - |  | - |  | - |  | - |  | - |  | - |  | - |  | - |  | - |  | - |  | - |  | - |  | - |  | - |  | -
436 |  | 1204501 | PVC1 | US-PV-K-2454-B | K-2454-B | SEDIMENTATION TANK |  | D | 현장설비 | ST_01 | 열교환기 | 열교환기 | PSMTYPE3 | W/W |  | W/W |  | - |  | - |  | - |  | - |  | - |  | FULL OF WATER |  | FULL OF WATER |  | - |  | WATER HEAD |  | WATER HEAD |  | - |  | AMB |  | AMB |  | - |  | AMB |  | AMB |  | - |  | - |  | - |  | - |  | - |  | - |  | - |  | - |  | 71m3 ID5500X3000H |  | SS400 (SA36.SA283-C),EPOXY |  | - |  | - |  | - |  | - |  | JIC9000-EPDM or JIC9010 or EQ. |  | - |  | × |  | - |  | - |  | - |  | 70 |  | - |  | 1.64 |  | 1.64 |  | - |  | 1 |  | 1 |  | - |  | 6 |  | 6 |  | - |  | - |  | - |  | -
437 |  | 1205506 | PVC1 | US-PV-H-1401-G2 | H-1401-G2 | CONDENSER FOR U-1401-G |  | D | 현장설비 | ST_01 | 열교환기 | 열교환기 | PSMTYPE3 | - |  | - |  | - |  | - |  | - |  | - |  | - |  | - |  | - |  | - |  | - |  | - |  | - |  | - |  | - |  | - |  | - |  | - |  | - |  | - |  | - |  | - |  | - |  | - |  | - |  | - |  | - |  | - |  | - |  | - |  | - |  | - |  | - |  | - |  | - |  | - |  | - |  | - |  | - |  | - |  | - |  | - |  | - |  | - |  | - |  | - |  | - |  | - |  | - |  | - |  | - |  | -
438 |  | 1205508 | PVC1 | US-PV-H-1401-H2 | H-1401-H2 | CONDENSER FOR U-1401-H |  | D | 현장설비 | ST_01 | 열교환기 | 열교환기 | PSMTYPE3 | - |  | - |  | - |  | - |  | - |  | - |  | - |  | - |  | - |  | - |  | - |  | - |  | - |  | - |  | - |  | - |  | - |  | - |  | - |  | - |  | - |  | - |  | - |  | - |  | - |  | - |  | - |  | - |  | - |  | - |  | - |  | - |  | - |  | - |  | - |  | - |  | - |  | - |  | - |  | - |  | - |  | - |  | - |  | - |  | - |  | - |  | - |  | - |  | - |  | - |  | - |  | -
439 |  | 1205525 | PVC1 | US-PV-H-1823-A | H-1823-A | #NO.1 BOILER AIR PREHEATER |  | D | 현장설비 | ST_01 | 열교환기 | 열교환기 | PSMTYPE3 | AIR |  | AIR |  | GAS |  | - |  | - |  | - |  | - |  | 0.1 MPa |  | 0.1 MPa |  | 0.1 MPa |  | 0.01 MPa |  | 0.01 MPa |  | 0.01 MPa |  | 100 |  | 100 |  | 300 |  | AMB |  | AMB |  | 132 |  | 전열면적:280.55M2 |  | 2432Wx2940Lx5000H |  | - |  | - |  | - |  | - |  | - |  | 전열면적:280.55M2 |  | SS400 (SA36.SA283-C) |  | - |  | - |  | - |  | SPPS370E |  | V#6500 or EQ. |  | - |  | X |  | X |  | - |  | - |  | 70 |  | 70 |  | 1.13 |  | 1.13 |  | 1.001 |  | 1 |  | 1 |  | 1 |  | 4.5 |  | 4.5 |  | 3.9 |  | - |  | - |  | -
440 |  | 1205505 | PVC1 | US-PV-H-1401-G1 | H-1401-G1 | EVAPORATOR FOR U-1401-G |  | D | 현장설비 | ST_01 | 열교환기 | 열교환기 | PSMTYPE3 | - |  | - |  | - |  | - |  | - |  | - |  | - |  | - |  | - |  | - |  | - |  | - |  | - |  | - |  | - |  | - |  | - |  | - |  | - |  | - |  | - |  | - |  | - |  | - |  | - |  | - |  | - |  | - |  | - |  | - |  | - |  | - |  | - |  | - |  | - |  | - |  | - |  | - |  | - |  | - |  | - |  | - |  | - |  | - |  | - |  | - |  | - |  | - |  | - |  | - |  | - |  | -
441 |  | 1205527 | PVC1 | US-PV-H-1823-C | H-1823-C | #NO.3 BOILER AIR PREHEATER |  | D | 현장설비 | ST_01 | 열교환기 | 열교환기 | PSMTYPE3 | AIR |  | AIR |  | GAS |  | - |  | - |  | - |  | - |  | 0.1 MPa |  | 0.1 MPa |  | 0.1 MPa |  | 0.01 MPa |  | 0.01 MPa |  | 0.01 MPa |  | 100 |  | 100 |  | 300 |  | AMB |  | AMB |  | 132 |  | - |  | - |  | - |  | - |  | - |  | - |  | - |  | 전열면적:360.54M2 |  | SS400 (SA36.SA283-C) |  | - |  | - |  | - |  | SPPS370E |  | V#6500 or EQ. |  | - |  | X |  | X |  | - |  | - |  | 70 |  | 70 |  | 1.13 |  | 1.13 |  | 1.001 |  | 1 |  | 1 |  | 1 |  | 4.5 |  | 4.5 |  | 3.9 |  | - |  | - |  | -
442 |  | 1204503 | PVC1 | US-PV-K-2455-B | K-2455-B | AERATION TANK |  | D | 현장설비 | ST_01 | 열교환기 | 열교환기 | PSMTYPE3 | W/W |  | W/W |  | - |  | - |  | - |  | - |  | - |  | FULL OF WATER |  | FULL OF WATER |  | - |  | WATER HEAD |  | WATER HEAD |  | - |  | AMB |  | AMB |  | - |  | AMB |  | AMB |  | - |  | - |  | - |  | - |  | - |  | - |  | - |  | - |  | 380m3 6500WX13000WX4500H |  | CONCRETE |  | - |  | - |  | - |  | - |  | - |  | - |  | - |  | - |  | - |  | - |  | - |  | - |  | - |  | - |  | - |  | - |  | - |  | - |  | - |  | - |  | - |  | - |  | - |  | -
443 |  | 1205534 | PVC1 | US-PV-DH-185-B | DH-185-B | DESUPER HEATER |  | D | 현장설비 | ST_01 | 열교환기 | 열교환기 | PSMTYPE3 | HS/DW |  | HS/DW |  | - |  | - |  | - |  | - |  | - |  | 10 kg/cm2g |  | 10 kg/cm2g |  | - |  | -0.85 kg/cm2g |  | -0.85 kg/cm2g |  | - |  | 200 |  | 200 |  | - |  | 80 |  | 80 |  | - |  | - |  | - |  | - |  | - |  | - |  | - |  | - |  | Q = 10MCAL/HR |  | SUS304 |  | SUS304 |  | SUS304 |  | - |  | - |  | NON-ABS |  | - |  | X |  | - |  | SPOT |  | SPOT |  |  |  | - |  | - |  | - |  | - |  | - |  | - |  | - | [5 empty] | - |  | - |  | - |  | -
444 |  | 1205530 | PVC1 | US-PV-K-2456-C | K-2456-C | CUSHION TANK |  | D | 현장설비 | ST_01 | 열교환기 | 열교환기 | PSMTYPE3 | W/W |  | W/W |  | - |  | - |  | - |  | - |  | - |  | FULL OF WATER |  | FULL OF WATER |  | - |  | WATER HEAD |  | WATER HEAD |  | - |  | AMB |  | AMB |  | - |  | AMB |  | AMB |  | - |  | - |  | - |  | - |  | - |  | - |  | - |  | - |  | 85m3 ID6000X3000H |  | SS400 (SA36.SA283-C),EPOXY |  | - |  | - |  | - |  | - |  | JIC9000-EPDM or JIC9010 or EQ. |  | - |  | × |  | - |  | - |  | - |  | 70 |  | - |  | 1.62 |  | 1.62 |  | - |  | 1 |  | 1 |  | - |  | 6 |  | 6 |  | - |  | - |  | - |  | -
445 |  | 1205529 | PVC1 | US-PV-K-2455-A | K-2455-A | AERATION TANK |  | D | 현장설비 | ST_01 | 열교환기 | 열교환기 | PSMTYPE3 | W/W |  | W/W |  | - |  | - |  | - |  | - |  | - |  | FULL OF WATER |  | FULL OF WATER |  | - |  | WATER HEAD |  | WATER HEAD |  | - |  | AMB |  | AMB |  | - |  | AMB |  | AMB |  | - |  | - |  | - |  | - |  | - |  | - |  | - |  | - |  | 1296m3 15000WX18000WX4800H |  | CONCRETE |  | - |  | - |  | - |  | - |  | - |  | - |  | - |  | - |  | - |  | - |  | - |  | - |  | - |  | - |  | - |  | - |  | - |  | - |  | - |  | - |  | - |  | - |  | - |  | -
446 |  | 1205542 | PVC1 | US-PV-H-602-B | H-602-B | DW PREHEATER |  | D | 현장설비 | ST_01 | 열교환기 | 열교환기 | PSMTYPE3 | STEAM |  | STEAM |  | D.W |  | - |  | - |  | - |  | - |  | 6 kg/cm2g |  | 6 kg/cm2g |  | 6 kg/cm2g |  | 4 kg/cm2g |  | 4 kg/cm2g |  | 4 kg/cm2g |  | 200 |  | 200 |  | 99 |  | 151.3 |  | 151.3 |  | 60 |  | ID360×L2,890, 1PASSOD19.05×L3,000,117PCS |  | - |  |  |  | - |  | - |  | - |  | - |  | ID360×L2,890, 1PASS |  | SM490C (SA516-70) |  | - |  | - |  | 0 |  | SUS304TP (SA-312 Gr. TP 304) |  | V#6500 or EQ. |  | - |  | NO |  | X |  | SPOT |  | SPOT |  | 100 |  | 100 |  | 5.98 |  | 5.98 |  | 0.33 |  | 3 |  | 3 |  | - |  | 10 |  | 10 |  | 1.65 |  | - |  | - |  | -
447 |  | 1204507 | PVC1 | US-PV-K-2456-A | K-2456-A | 2ND SEDIMENTATION TANK |  | D | 현장설비 | ST_01 | 열교환기 | 열교환기 | PSMTYPE3 | - |  | - |  | - |  | - |  | - |  | - |  | - |  | - |  | - |  | - |  | - |  | - |  | - |  | - |  | - |  | - |  | - |  | - |  | - |  | - |  | - |  | - |  | - |  | - |  | - |  | - |  | - |  | - |  | - |  | - |  | - |  | - |  | - |  | - |  | - |  | - |  | - |  | - |  | - |  | - |  | - |  | - |  | - |  | - |  | - |  | - |  | - |  | - |  | - |  | - |  | - |  | -
448 |  | 1204508 | PVC1 | US-PV-K-2456-A1 | K-2456-A1 | 2ND SEDIMENTATION TANK |  | D | 현장설비 | ST_01 | 열교환기 | 열교환기 | PSMTYPE3 | W/W |  | W/W |  | - |  | - |  | - |  | - |  | - |  | FULL OF WATER |  | FULL OF WATER |  | - |  | WATER HEAD |  | WATER HEAD |  | - |  | AMB |  | AMB |  | - |  | AMB |  | AMB |  | - |  | - |  | - |  | - |  | - |  | - |  | - |  | - |  | 132m3 ID7500X3000H |  | SS400 (SA36.SA283-C),EPOXY |  | - |  | - |  | - |  | - |  | JIC9000-EPDM or JIC9010 or EQ. |  | - |  | × |  | - |  | - |  | - |  | 70 |  | - |  | 1.41 |  | 1.41 |  | - |  | 1 |  | 1 |  | - |  | 6 |  | 6 |  | - |  | - |  | - |  | -
449 |  | 1205564 | PVC1 | US-PV-K-1350-B | K-1350-B | CATION EXCHANGER |  | D | 현장설비 | ST_01 | 열교환기 | 열교환기 | PSMTYPE3 | - |  | - |  | - |  | - |  | - |  | - |  | - |  | - |  | - |  | - |  | - |  | - |  | - |  | - |  | - |  | - |  | - |  | - |  | - |  | - |  | - |  | - |  | - |  | - |  | - |  | - |  | - |  | - |  | - |  | - |  | - |  | - |  | - |  | - |  | - |  | - |  | - |  | - |  | - |  | - |  | - |  | - |  | - |  | - |  | - |  | - |  | - |  | - |  | - |  | - |  | - |  | -
450 |  | 1205566 | PVC1 | US-PV-K-1352-B | K-1352-B | ANION EXCHANGER |  | D | 현장설비 | ST_01 | 열교환기 | 열교환기 | PSMTYPE3 | - |  | - |  | - |  | - |  | - |  | - |  | - |  | - |  | - |  | - |  | - |  | - |  | - |  | - |  | - |  | - |  | - |  | - |  | - |  | - |  | - |  | - |  | - |  | - |  | - |  | - |  | - |  | - |  | - |  | - |  | - |  | - |  | - |  | - |  | - |  | - |  | - |  | - |  | - |  | - |  | - |  | - |  | - |  | - |  | - |  | - |  | - |  | - |  | - |  | - |  | - |  | -
451 |  | 1205567 | PVC1 | US-PV-K-1355-A | K-1355-A | CATION POLISHER |  | D | 현장설비 | ST_01 | 열교환기 | 열교환기 | PSMTYPE3 | - |  | - |  | - |  | - |  | - |  | - |  | - |  | - |  | - |  | - |  | - |  | - |  | - |  | - |  | - |  | - |  | - |  | - |  | - |  | - |  | - |  | - |  | - |  | - |  | - |  | - |  | - |  | - |  | - |  | - |  | - |  | - |  | - |  | - |  | - |  | - |  | - |  | - |  | - |  | - |  | - |  | - |  | - |  | - |  | - |  | - |  | - |  | - |  | - |  | - |  | - |  | -
452 |  | 1205568 | PVC1 | US-PV-K-1355-B | K-1355-B | CATION POLISHER |  | D | 현장설비 | ST_01 | 열교환기 | 열교환기 | PSMTYPE3 | - |  | - |  | - |  | - |  | - |  | - |  | - |  | - |  | - |  | - |  | - |  | - |  | - |  | - |  | - |  | - |  | - |  | - |  | - |  | - |  | - |  | - |  | - |  | - |  | - |  | - |  | - |  | - |  | - |  | - |  | - |  | - |  | - |  | - |  | - |  | - |  | - |  | - |  | - |  | - |  | - |  | - |  | - |  | - |  | - |  | - |  | - |  | - |  | - |  | - |  | - |  | -
453 |  | 1205553 | PVC1 | US-PV-H-664-1 | H-664-1 | CRUDE VCG CONDENSER |  | B | 현장설비 | ST_01 | 열교환기 | 열교환기 | PSMTYPE3 | CW |  | CW |  | VCG |  | - |  | - |  | - |  | - |  | 8 kg/cm2g |  | 8 kg/cm2g |  | 8 kg/cm2g |  | 3 kg/cm2g |  | 3 kg/cm2g |  | 5 kg/cm2g |  | 70 |  | 70 |  | 70 |  | 32/35.3 |  | 32/35.3 |  | 40/37 |  | - |  | - |  | - |  | - |  | - |  | - |  | - |  | ID850X4,784L (1.48㎥) |  | SA516-70 |  | - |  | - |  | 0 |  | SA240-304 |  | V#6500 or EQ. |  | - |  | NO |  | - |  | 100 |  | 100 |  | 85 |  | 100 |  | 5.91 |  | 5.91 |  | 0.35 |  | 3 |  | 3 |  | - |  | 12 |  | 12 |  | 1.65 |  | - |  | - |  | -
454 |  | 1205573 | PVC2 | US-PS-V-3106 | V-3106 | MC DISSOLVING VESSEL |  | C | 현장설비 | ST_01 | 열교환기 | 열교환기 | PSMTYPE3 | MC , DW |  | MC , DW |  | HW , CW |  | - |  | - |  | - |  | - |  | F.W+ATM |  | F.W+ATM |  | 0.441297 MPa |  | F.W+ATM |  | F.W+ATM |  | 0.441297 MPa |  | 95 |  | 95 |  | 120 |  | 80 |  | 80 |  | 90 |  | - |  | - |  | - |  | - |  | - |  | - |  | - |  | 7 ㎥ID1750xH2328 |  | SUS304 |  | SUS304 |  | SUS304 |  | 0 |  | SS41 |  | V#6500 or EQ |  | - |  | X |  | - |  | FULL |  | FULL |  | 100 |  | 95 |  | 1.6 |  | 1.6 |  | 1.5 |  | - |  | - |  | 1 |  | 12 |  | 12 |  | 9 |  | - |  | - |  | -
455 |  | 1205133 | PVC1 | US-PV-T-1351-D1 | T-1351-D1 | DEGASIFIER |  | D | 현장설비 | ST_01 | 열교환기 | 열교환기 | PSMTYPE3 | - |  | - |  | - |  | - |  | - |  | - |  | - |  | - |  | - |  | - |  | - |  | - |  | - |  | - |  | - |  | - |  | - |  | - |  | - |  | - |  | - |  | - |  | - |  | - |  | - |  | - |  | - |  | - |  | - |  | - |  | - |  | - |  | - |  | - |  | - |  | - |  | - |  | - |  | - |  | - |  | - |  | - |  | - |  | - |  | - |  | - |  | - |  | - |  | - |  | - |  | - |  | -
456 |  | 1205136 | PVC1 | US-PV-T-1824 | T-1824 | GAS STACK |  | C | 현장설비 | ST_01 | 열교환기 | 열교환기 | PSMTYPE3 | - |  | - |  | - |  | - |  | - |  | - |  | - |  | - |  | - |  | - |  | - |  | - |  | - |  | - |  | - |  | - |  | - |  | - |  | - |  | - |  | - |  | - |  | - |  | - |  | - |  | - |  | - |  | - |  | - |  | - |  | - |  | - |  | - |  | - |  | - |  | - |  | - |  | - |  | - |  | - |  | - |  | - |  | - |  | - |  | - |  | - |  | - |  | - |  | - |  | - |  | - |  | -
457 |  | 1205589 | PVC2 | US-PS-H-3122-2 | H-3122-2 | OIL P. UNIT OIL COOLER |  | C | 현장설비 | ST_01 | 열교환기 | 열교환기 | PSMTYPE3 | - |  | - |  | - |  | - |  | - |  | - |  | - |  | - |  | - |  | - |  | - |  | - |  | - |  | - |  | - |  | - |  | - |  | - |  | - |  | - |  | - |  | - |  | - |  | - |  | - |  | - |  | - |  | - |  | - |  | - |  | - |  | - |  | - |  | - |  | - |  | - |  | - |  | - |  | - |  | - |  | - |  | - |  | - |  | - |  | - |  | - |  | - |  | - |  | - |  | - |  | - |  | -
458 |  | 1205604 | PVC2 | US-PS-H-3143 | H-3143 | SCRUBBER COOLER |  | D | 현장설비 | ST_01 | 열교환기 | 열교환기 | PSMTYPE3 | CW |  | CW |  | WATER |  | - |  | - |  | - |  | - |  | 0.441297 MPa |  | 0.441297 MPa |  | 0.392264 MPa |  | 0.343231 MPa |  | 0.343231 MPa |  | 0.049033 MPa |  | 60 |  | 60 |  | 90 |  | 35 |  | 35 |  | 70 |  | - |  | - |  | - |  | - |  | - |  | - |  | - |  | ID650xL3930,1.21㎥ OD25.4xL3220X282PCS 72.2㎡ |  | SUS304 |  | SUS304 |  | SUS304 |  | - |  | SUS304TP |  | V#6500 or EQ |  | - |  | X |  | - |  | S:SPOT(25%) |  | S:SPOT(25%) |  | 95 |  | 95 |  | 1.48 |  | 1.48 |  | 0.05 |  | 1 |  | 1 |  | 0 |  | S:10,H:9 |  | S:10,H:9 |  | 2.3 |  | - |  |  |  | -
459 |  | 1205578 | PVC2 | US-PS-H-3111 | H-3111 | VCM COOLER |  | A | 현장설비 | ST_01 | 열교환기 | 열교환기 | PSMTYPE3 | 물(CW) |  | 물(CW) |  | 염화비닐(VCL) |  | - |  | - |  | - |  | - |  | 0.441297 MPa |  | 0.441297 MPa |  | 1.176792 MPa |  | 0.343231 MPa |  | 0.343231 MPa |  | 0.882594 MPa |  | 40 |  | 40 |  | 60 |  | 15 |  | 15 |  | 40 |  | - |  | - |  | - |  | - |  | - |  | - |  | - |  | ID340xL2000 OD19xL2020x104PCS |  | SB42 |  | SB42 |  | SS41 |  | - |  | SUS304TB |  | V#6500 or EQ |  | - |  | - |  | - |  | SPOT(25%) |  | SPOT(25%) |  | 95 |  | - |  | 0.77 |  | 0.77 |  | 0.38 |  | 1 |  | 1 |  | 0 |  | 9 |  | 9 |  | 1.6 |  | - |  |  |  | -
460 |  | 1205565 | PVC1 | US-PV-K-1352-A | K-1352-A | ANION EXCHANGER |  | D | 현장설비 | ST_01 | 열교환기 | 열교환기 | PSMTYPE3 | - |  | - |  | - |  | - |  | - |  | - |  | - |  | - |  | - |  | - |  | - |  | - |  | - |  | - |  | - |  | - |  | - |  | - |  | - |  | - |  | - |  | - |  | - |  | - |  | - |  | - |  | - |  | - |  | - |  | - |  | - |  | - |  | - |  | - |  | - |  | - |  | - |  | - |  | - |  | - |  | - |  | - |  | - |  | - |  | - |  | - |  | - |  | - |  | - |  | - |  | - |  | -
461 |  | 1205588 | PVC2 | US-PS-H-3122-1 | H-3122-1 | OIL P. UNIT OIL COOLER |  | C | 현장설비 | ST_01 | 열교환기 | 열교환기 | PSMTYPE3 | - |  | - |  | - |  | - |  | - |  | - |  | - |  | - |  | - |  | - |  | - |  | - |  | - |  | - |  | - |  | - |  | - |  | - |  | - |  | - |  | - |  | - |  | - |  | - |  | - |  | - |  | - |  | - |  | - |  | - |  | - |  | - |  | - |  | - |  | - |  | - |  | - |  | - |  | - |  | - |  | - |  | - |  | - |  | - |  | - |  | - |  | - |  | - |  | - |  | - |  | - |  | -
462 |  | 1205622 | PVC2 | US-PS-H-3207 | H-3207 | AIR HEATER |  | C | 현장설비 | ST_01 | 열교환기 | 열교환기 | PSMTYPE3 | AIR |  | AIR |  | HS/LS |  | - |  | - |  | - |  | - |  | 0.01 MPa |  | 0.01 MPa |  | 0.785 MPa |  | 0.002 MPa |  | 0.002 MPa |  | 0.784528 MPa |  | 165 |  | 165 |  | 180 |  | 135 |  | 135 |  | 165 |  | - |  | - |  | - |  | - |  | - |  | - |  | - |  | 20400 ㎥/HR 1063 ㎏/HR L2662xW1550x H1550,H-S:78.3㎡ |  | SUS304 |  | SUS304 |  | SUS304 |  |  |  | SUS304TB-S |  | TOP |  | SEAL |  | - |  | - |  | NO |  | NO |  | 70 |  | 70 |  | 0.1 |  | 0.1 |  | 0.1 |  | - |  | - |  | - |  | 6 |  | 6 |  | 2.5 |  | - |  |  |  | -
463 |  | 1205666 | PVC2 | US-PS-H-3308-2 | H-3308-2 | HEAT EXCHAN HEAT EXCHAN |  | A | 현장설비 | ST_01 | 열교환기 | 열교환기 | PSMTYPE3 | SW |  | SW |  | CW |  | - |  | - |  | - |  | - |  | 0.931627 MPa |  | 0.931627 MPa |  | 0.588396 MPa |  | 0.49033 MPa |  | 0.49033 MPa |  | 0.392264 MPa |  | 100 |  | 100 |  | 100 |  | 44 |  | 44 |  | 30 |  | - |  | - |  | - |  | - |  | - |  | - |  | 145 |  | 12.5㎡,ID309.5xL260415.9*1.24T*1800L*145EA |  | A312TP304 |  | SUS304 |  | SUS304 |  | SUS304 |  | A249TP304TB |  | V#6500 or EQ |  | - |  | X |  | - |  | S:SPOT(70%) |  | S:SPOT(70%) |  | 70 |  | - |  | 1.92 |  | 1.92 |  | 0.05 |  | 1.6 |  | 1.6 |  | - |  | 4.57 |  | 4.57 |  | 1.24 |  | - |  | - |  | -
464 |  | 1205489 | PVC1 | US-PV-H-1380 | H-1380 | PLATE HEATER EXCHANGER |  | D | 현장설비 | ST_01 | 열교환기 | 열교환기 | PSMTYPE3 | - |  | - |  | - |  | - |  | - |  | - |  | - |  | - |  | - |  | - |  | - |  | - |  | - |  | - |  | - |  | - |  | - |  | - |  | - |  | - |  | - |  | - |  | - |  | - |  | - |  | - |  | - |  | - |  | - |  | - |  | - |  | - |  | - |  | - |  | - |  | - |  | - |  | - |  | - |  | - |  | - |  | - |  | - |  | - |  | - |  | - |  | - |  | - |  | - |  | - |  | - |  | -
465 |  | 1205496 | PVC1 | US-PV-K-1355-E | K-1355-E | MIXED BED POLISHER |  | D | 현장설비 | ST_01 | 열교환기 | 열교환기 | PSMTYPE3 | - |  | - |  | - |  | - |  | - |  | - |  | - |  | - |  | - |  | - |  | - |  | - |  | - |  | - |  | - |  | - |  | - |  | - |  | - |  | - |  | - |  | - |  | - |  | - |  | - |  | - |  | - |  | - |  | - |  | - |  | - |  | - |  | - |  | - |  | - |  | - |  | - |  | - |  | - |  | - |  | - |  | - |  | - |  | - |  | - |  | - |  | - |  | - |  | - |  | - |  | - |  | -
466 |  | 1205665 | PVC2 | US-PS-H-3308-1 | H-3308-1 | HEAT 'EXCHANGER'FOR C-3309-1 |  | A | 현장설비 | ST_01 | 열교환기 | 열교환기 | PSMTYPE3 | CW |  | CW |  | SW |  | - |  | - |  | - |  | - |  | 1.0002732 MPa |  | 1.0002732 MPa |  | 1.0002732 MPa |  | 0.343231 MPa |  | 0.343231 MPa |  | 0.196132 MPa |  | 100 |  | 100 |  | 100 |  | 32 |  | 32 |  | 30 |  | - |  | - |  | - |  | - |  | - |  | - |  | - |  | OD323.9xT.L1952 ID15xL1519x170PCS 전열면적 : 12 ㎡ |  | SS41 |  | SS41 |  | SS41 |  | SUS304 |  | SUS304 |  | V#6500 or EQ |  | - |  | X |  | - |  | SPOT(25%) |  | SPOT(25%) |  | 85 |  | - |  | 2.54 |  | 2.54 |  | 0.07 |  | 1 |  | 1 |  | - |  | 10 |  | 10 |  | 2.3 |  | - |  | - |  | -
467 |  | 1205590 | PVC2 | US-PS-H-3122-3 | H-3122-3 | OIL P. UNIT OIL COOLER |  | C | 현장설비 | ST_01 | 열교환기 | 열교환기 | PSMTYPE3 | - |  | - |  | - |  | - |  | - |  | - |  | - |  | - |  | - |  | - |  | - |  | - |  | - |  | - |  | - |  | - |  | - |  | - |  | - |  | - |  | - |  | - |  | - |  | - |  | - |  | - |  | - |  | - |  | - |  | - |  | - |  | - |  | - |  | - |  | - |  | - |  | - |  | - |  | - |  | - |  | - |  | - |  | - |  | - |  | - |  | - |  | - |  | - |  | - |  | - |  | - |  | -
468 |  | 1205674 | PVC2 | US-PS-H-3310-B | H-3310-B | CRUDE VCG CONDENSER |  | A | 현장설비 | ST_01 | 열교환기 | 열교환기 | PSMTYPE3 | 물(CW) |  | 물(CW) |  | 염화비닐(VCG) |  | - |  | - |  | - |  | - |  | 0.392264 MPa |  | 0.392264 MPa |  | 0.9610468 MPa |  | 0.294198 MPa |  | 0.294198 MPa |  | 0.49033 MPa |  | 60 |  | 60 |  | 90 |  | 35 |  | 35 |  | 70 |  | - |  | - |  | - |  | - |  | - |  | - |  | - |  | 0.81㎥,ID480xL4851 OD19xL4020x226PCS 전열면적:54.1㎡ |  | SB42 |  | SB42 |  | SS41 |  |  |  | SUS304TB |  | V#6500 or EQ |  | - |  | X |  | - |  | SPOT(25%) |  | SPOT(25%) |  | 95 |  | - |  | 0.96 |  | 0.96 |  | 0.38 |  | 1 |  | 1 |  | 0 |  | 9 |  | 9 |  | 1.6 |  | - |  |  |  | -
469 |  | 1205693 | PVC2 | US-PS-H-3101 | H-3101 | DW HEATER |  | D | 현장설비 | ST_01 | 열교환기 | 열교환기 | PSMTYPE3 | DW |  | DW |  | LS |  | - |  | - |  | - |  | - |  | 0.931627 MPa |  | 0.931627 MPa |  | 0.931627 MPa |  | 0.294198 MPa |  | 0.294198 MPa |  | 0.392264 MPa |  | 100 |  | 100 |  | 150 |  | 40 |  | 40 |  | 120 |  | - |  | - |  | - |  | - |  | - |  | - |  | - |  | 40㎥/HR4137KG/HR |  | SUS316 |  | MILD STEEL |  | MILD STEEL |  | A193B7/A1942H |  | SUS316 |  | JIC9000-EPDM or EQ |  | - |  | - |  | - |  | NO |  | NO |  | 70 |  | - |  | - |  | - |  | - |  | - |  | - |  | - |  | 6 |  | 6 |  | - |  | - |  | - |  | -
470 |  | 1205697 | PVC2 | US-PS-H-3702 | H-3702 | Pre Gas Cooler |  | C | 현장설비 | ST_01 | 열교환기 | 열교환기 | PSMTYPE3 | 염화비닐+공기(Air+VCG) |  | 염화비닐+공기(Air+VCG) |  | CHW |  | - |  | - |  | 기체 |  | 액체 |  | -0.00245165 MPa |  | -0.00245165 MPa |  | 0.5589762 MPa |  | -0.00147099 MPa |  | -0.00147099 MPa |  | 0.196132 MPa |  | 40 |  | 40 |  | 10 |  | 40 |  | 40 |  | 7 |  | 200N㎥/min |  | Type: Plate Fin 40 →15℃91.60 ㎥/hr |  | 200N㎥/min |  | - |  | - |  | - |  | - |  | 200N㎥/min Type: Plate Fin 40 →15℃91.60 ㎥/hr |  | SUS304 |  | SUS304 |  | SUS304 |  | SUS304 |  | SUS304 |  | V#6500 or EQ. |  | V#6500 or EQ. |  | - |  | - |  | - |  | - |  | - |  | - |  | - |  | - |  | - |  | - |  | - |  | - |  | 3 |  | 3 |  | 2 |  | - |  | - |  | -
471 |  | 1205691 | PVC2 | US-PS-H-3205-1 | H-3205-1 | AIR PREHEATER |  | C | 현장설비 | ST_01 | 열교환기 | 열교환기 | PSMTYPE3 | AIR |  | AIR |  | W/W |  | - |  | - |  | - |  | - |  | 0.01 MPa |  | 0.01 MPa |  | 0.49033 MPa |  | 50 ㎜AQ |  | 50 ㎜AQ |  | 0.294198 MPa |  | 80 |  | 80 |  | 100 |  | 35 |  | 35 |  | 58 |  | - |  | - |  | - |  | - |  | - |  | - |  | - |  | 20400N㎥/Hr4172.8 kg/HR |  | SUS304 |  | ALUMINIUM |  | ALUMINIUM |  | PIN |  | SUS304TB |  | V#6500 or EQ |  | - |  | - |  | - |  | NO |  | NO |  | 70 |  | - |  | - |  | - |  | - |  | - |  | - |  | - |  | 6 |  | 6 |  | 2.8 |  | - |  | - |  | -
472 |  | 1205699 | PVC2 | US-PS-H-3704 | H-3704 | Pre Gas Heater |  | C | 현장설비 | ST_01 | 열교환기 | 열교환기 | PSMTYPE3 | 염화비닐+공기(Air+VCG) |  | 염화비닐+공기(Air+VCG) |  | Steam |  | - |  | - |  | 기체 |  | 기체 |  | -0.00245165 MPa |  | -0.00245165 MPa |  | 0.8237544 MPa |  | -0.00147099 MPa |  | -0.00147099 MPa |  | 0.392264 MPa |  | 40 |  | 40 |  | 150 |  | 40 |  | 40 |  | 150 |  | 200N㎥/min |  | Type: Plate Fin 15 →20℃40.16 kg/hr |  | 200N㎥/min |  | - |  | - |  | - |  | - |  | 200N㎥/min Type: Plate Fin 15 →20℃40.16 kg/hr |  | SUS304 |  | SUS304 |  | SUS304 |  | SUS304 |  | SUS304 |  | V#6500 or EQ. |  | V#6500 or EQ. |  | - |  | - |  | - |  | - |  | - |  | - |  | - |  | - |  | - |  | - |  | - |  | - |  | 3 |  | 3 |  | 2 |  | - |  | - |  | -
473 |  | 1205502 | PVC1 | US-PV-H-1401-D2 | H-1401-D2 | CONDENSER FOR U-1401-D |  | D | 현장설비 | ST_01 | 열교환기 | 열교환기 | PSMTYPE3 | - |  | - |  | - |  | - |  | - |  | - |  | - |  | - |  | - |  | - |  | - |  | - |  | - |  | - |  | - |  | - |  | - |  | - |  | - |  | - |  | - |  | - |  | - |  | - |  | - |  | - |  | - |  | - |  | - |  | - |  | - |  | - |  | - |  | - |  | - |  | - |  | - |  | - |  | - |  | - |  | - |  | - |  | - |  | - |  | - |  | - |  | - |  | - |  | - |  | - |  | - |  | -
474 |  | 1205512 | PVC1 | US-PV-H-1611-A | H-1611-A | ELECTRIC HEATER FOR AIR DRYER |  | D | 현장설비 | ST_01 | 열교환기 | 열교환기 | PSMTYPE3 | - |  | - |  | - |  | - |  | - |  | - |  | - |  | - |  | - |  | - |  | - |  | - |  | - |  | - |  | - |  | - |  | - |  | - |  | - |  | - |  | - |  | - |  | - |  | - |  | - |  | - |  | - |  | - |  | - |  | - |  | - |  | - |  | - |  | - |  | - |  | - |  | - |  | - |  | - |  | - |  | - |  | - |  | - |  | - |  | - |  | - |  | - |  | - |  | - |  | - |  | - |  | -
475 |  | 1205901 | PVC2 | US-PS-H-3314-1 | H-3314-1 | PURGE GAS CONDENSER |  | A | 현장설비 | ST_01 | 열교환기 | 열교환기 | PSMTYPE3 | E.G |  | E.G |  | 염화비닐+질소(VCL+N2) |  | - |  | - |  | 액체 |  | 기체 |  | 0.392264 MPa |  | 0.392264 MPa |  | 0.784528 MPa |  | 0.294198 MPa |  | 0.294198 MPa |  | 0.49033 MPa |  | -23 |  | -23 |  | 70 |  | -10/-7 |  | -10/-7 |  | 26/16 |  | - |  | 전열면적:10㎡ |  | 522㎥/hr |  | 전열면적:10㎡ |  | - |  | - |  | - |  | 전열면적:10㎡ |  | SUS304TP |  | SUS304 SS400 |  | SUS304 SS400 |  | SUS304 SS400 |  | SUS316LTB-S |  | V#6500 or EQ. |  | V#6500 or EQ. |  | - |  | - |  | FULL |  | FULL |  | 100 |  | 100/ 100 |  | 0.4421 |  | 0.4421 |  | 1.0061 |  | - |  | - |  | - |  | 6.5 |  | 6.5 |  | 6.5 |  | - |  | - |  | -
476 |  | 1205710 | PVC2 | US-PS-H-3709 | H-3709 | Gas Condenser |  | A | 현장설비 | ST_01 | 열교환기 | 열교환기 | PSMTYPE3 | 염화비닐+물(VCG+H20) |  | 염화비닐+물(VCG+H20) |  | CW |  | - |  | - |  | 액체/기체 |  | 액체 |  | 0.098066 MPa |  | 0.098066 MPa |  | 0.49033 MPa |  | 0.0049033 MPa |  | 0.0049033 MPa |  | 0.196132 MPa |  | 150 |  | 150 |  | 100 |  | 105 |  | 105 |  | 32 |  | - |  | 50㎡ |  | - |  | 50㎡ |  | - |  | - |  | - |  | 50㎡ |  | SUS316L |  | SUS304 |  | SUS304 |  | SUS304 |  | SUS304 |  | V#6500 or EQ. |  | V#6500 or EQ. |  | - |  | - |  | - |  | - |  | - |  | - |  | - |  | - |  | - |  | - |  | - |  | - |  | 4 |  | 4 |  | 1.6 |  | - |  | - |  | -
477 |  | 1205703 | PVC2 | US-PS-H-3707 | H-3707 | Second Adsorption Gas Heater |  | C | 현장설비 | ST_01 | 열교환기 | 열교환기 | PSMTYPE3 | 염화비닐+공기(Air+VCG) |  | 염화비닐+공기(Air+VCG) |  | Steam |  | - |  | - |  | 기체 |  | 기체 |  | -0.00245165 MPa |  | -0.00245165 MPa |  | 0.8237544 MPa |  | -0.00147099 MPa |  | -0.00147099 MPa |  | 0.392264 MPa |  | 40 |  | 40 |  | 150 |  | 40 |  | 40 |  | 150 |  | 200N㎥/min |  | Type: Plate Fin 30 →70℃147.40 kg/hr |  | 200N㎥/min |  | - |  | - |  | - |  | - |  | 200N㎥/min Type: Plate Fin 30 →70℃147.40 kg/hr |  | SUS304 |  | SUS304 |  | SUS304 |  | SUS304 |  | SUS304 |  | V#6500 or EQ. |  | V#6500 or EQ. |  | - |  | - |  | - |  | - |  | - |  | - |  | - |  | - |  | - |  | - |  | - |  | - |  | 3.2 |  | 3.2 |  | 2.3 |  | - |  | - |  | -
478 |  | 1206659 | PVC2 | US-PS-H-4115A | H-4115A | VCM COOLER |  | A | 현장설비 | ST_01 | 열교환기 | 열교환기 | PSMTYPE3 | CHW |  | CHW |  | VCM(염화비닐) |  | - |  | - |  | 액체 |  | 액체 |  | 0.6 MPa |  | 0.6 MPa |  | 1.1 MPa |  | 0.3 MPa |  | 0.3 MPa |  | 0.6 MPa |  | 20 |  | 20 |  | 40 |  | 8~15 |  | 8~15 |  | 25~35 |  | 0.15 ㎥ |  | 12 ㎥ |  | - |  | - |  | H |  | Shell & Tube |  | - |  | - |  | STPG38S |  | SUS304 |  | SUS304 |  | - |  | SUS304 TB-S |  | V#6500 or EQ |  | - |  | NO |  | NO |  | 100 |  | 100 |  | 100 |  | 100 |  | 0.85 |  | 0.85 |  | 0.07 |  | 3 |  | 3 |  | - |  | 10 |  | 10 |  | 2 |  | - |  | - |  | Y
479 |  | 1205722 | PVC2 | US-PS-H-3510 | H-3510 | No1 PARTIAL CONDENSER |  | A | 현장설비 | ST_01 | 열교환기 | 열교환기 | PSMTYPE3 | 염화비닐+물(VCG+H20) |  | 염화비닐+물(VCG+H20) |  | DW |  | - |  | - |  | 액체/기체 |  | 액체 |  | FV~0.392 |  | FV~0.392 MPa |  | 0.5687828 MPa |  | -0.0392264 MPa |  | -0.0392264 MPa |  | 0.196132 MPa |  | 100 |  | 100 |  | 100 |  | 90 |  | 90 |  | 70 |  | sprial type. 71.7Mcal/hr. 5㎡, U=870 |  | - |  | 0.194836956521739 |  | - |  | V |  | - |  | - |  | sprial type. 71.7Mcal/hr. 5㎡, U=870 |  | SUS316L |  | SUS316L |  | SUS316L |  | SUS316L |  | SUS316L |  | V#6500 or EQ. |  | V#6500 or EQ. |  | - |  | - |  | spot |  | spot |  | - |  | - |  | - |  | - |  | - |  | - |  | - |  | - |  | 2 |  | 2 |  | 2 |  | - |  | - |  | -
480 |  | 1205719 | PVC2 | US-PS-H-3506 | H-3506 | SLURRY HEAT EXCHANGER |  | C | 현장설비 | ST_01 | 열교환기 | 열교환기 | PSMTYPE3 | 폴리염화비닐+연화비닐+물(SLURRY) |  | 폴리염화비닐+연화비닐+물(SLURRY) |  | 폴리염화비닐+연화비닐+물(SLURRY) |  | - |  | - |  | - |  | - |  | 0.99 MPa |  | 0.99 MPa |  | 0.99 MPa |  | 0.5 MPa |  | 0.5 MPa |  | 0.5 MPa |  | 110 |  | 110 |  | 110 |  | 100/65.9 |  | 100/65.9 |  | 50/90 |  | - |  | - |  | - |  | - |  | V |  | SPIRAL |  | - |  | Spiral type. 389Mcal/hr. 28.9㎡, U=1030 |  | SUS316L |  | SUS316L |  | SUS316L |  | SUS316L |  | SUS316L |  | V#6500 or EQ. |  | V#6500 or EQ. |  | X |  | X |  | spot |  | spot |  | - |  | - |  | - |  | - |  | - |  | 1.5 |  | 1.5 |  | 1.5 |  | - |  | - |  | - |  | - |  |  |  | -
481 |  | 1205513 | PVC1 | US-PV-H-1611-B | H-1611-B | ELECTRIC HEATER FOR AIR DRYER |  | D | 현장설비 | ST_01 | 열교환기 | 열교환기 | PSMTYPE3 | - |  | - |  | - |  | - |  | - |  | - |  | - |  | - |  | - |  | - |  | - |  | - |  | - |  | - |  | - |  | - |  | - |  | - |  | - |  | - |  | - |  | - |  | - |  | - |  | - |  | - |  | - |  | - |  | - |  | - |  | - |  | - |  | - |  | - |  | - |  | - |  | - |  | - |  | - |  | - |  | - |  | - |  | - |  | - |  | - |  | - |  | - |  | - |  | - |  | - |  | - |  | -
482 |  | 1205526 | PVC1 | US-PV-H-1823-B | H-1823-B | #NO.2 BOILER AIR PREHEATER |  | D | 현장설비 | ST_01 | 열교환기 | 열교환기 | PSMTYPE3 | AIR |  | AIR |  | GAS |  | - |  | - |  | - |  | - |  | 0.1 MPa |  | 0.1 MPa |  | 0.1 MPa |  | 0.01 MPa |  | 0.01 MPa |  | 0.01 MPa |  | 100 |  | 100 |  | 300 |  | AMB |  | AMB |  | 132 |  | 전열면적:360.54M2 |  | 2432Wx3450Lx5000H |  | - |  | - |  | - |  | - |  | - |  | 전열면적:360.54M2 |  | SS400 (SA36.SA283-C) |  | - |  | - |  | - |  | SPPS370E |  | V#6500 or EQ. |  | - |  | X |  | X |  | - |  | - |  | 70 |  | 70 |  | 1.13 |  | 1.13 |  | 1.001 |  | 1 |  | 1 |  | 1 |  | 4.5 |  | 4.5 |  | 3.9 |  | - |  | - |  | -
483 |  | 1206660 | PVC2 | US-PS-H-4116A | H-4116A | DW COOLER |  | D | 현장설비 | ST_01 | 열교환기 | 열교환기 | PSMTYPE3 | CHW |  | CHW |  | DW |  | - |  | - |  | 액체 |  | 액체 |  | 0.6 MPa |  | 0.6 MPa |  | 0.8 MPa |  | 0.3 MPa |  | 0.3 MPa |  | 0.3 MPa |  | 20 |  | 20 |  | 40 |  | 8~15 |  | 8~15 |  | 25~35 |  | 0.24 ㎥ |  | 12 ㎥ |  | - |  | - |  | - |  | Shell & Tube |  | - |  | 102,500Kcal/Hr |  | SUS304 TB-S |  | SUS304 |  | SUS304 |  | - |  | STPG38 |  | V#6500 or EQ |  | - |  | NO |  | NO |  | 100 |  | 100 |  | 100 |  | 100 |  | 0.89 |  | 0.89 |  | 0.05 |  | 3 |  | 3 |  | - |  | 10 |  | 10 |  | 2 |  | - |  | - |  | Y
484 |  | 1205731 | PVC2 | US-PS-H-3522 | H-3522 | SEAL WATER COOLER |  | D | 현장설비 | ST_01 | 열교환기 | 열교환기 | PSMTYPE3 | SW |  | SW |  | CW |  | - |  | - |  | - |  | - |  | 0.49033 MPa |  | 0.49033 MPa |  | 0.49033 MPa |  | 0.147099 MPa |  | 0.147099 MPa |  | 0.196132 MPa |  | 70 |  | 70 |  | 70 |  | 50 |  | 50 |  | 30 |  | SHELL & TUBE 3Mcal/hr 0.9㎡, U=539 |  | - |  | - |  | - |  | - |  | - |  | - |  | SHELL & TUBE 3Mcal/hr 0.9㎡, U=539 |  | SUS304 |  | SUS304 |  | SUS304 |  | SUS304 |  | SUS304 |  | V#6500 or EQ. |  | V#6500 or EQ. |  | - |  | - |  | - |  | - |  | - |  | - |  | - |  | - |  | - |  | - |  | - |  | - |  | - |  | - |  | - |  | - |  | - |  | -
485 |  | 1205724 | PVC2 | US-PS-H-3512 | H-3512 | TOTAL CONDENSER |  | A | 현장설비 | ST_01 | 열교환기 | 열교환기 | PSMTYPE3 | 염화비닐+물(VCG+H20) |  | 염화비닐+물(VCG+H20) |  | CW |  | - |  | - |  | 액체/기체 |  | 액체 |  | FV~0.392 |  | FV~0.392 MPa |  | 0.5687828 MPa |  | -0.0392264 MPa |  | -0.0392264 MPa |  | 0.196132 MPa |  | 100 |  | 100 |  | 100 |  | 90 |  | 90 |  | 70 |  | sprial type. 14.5Mcal/hr. 3㎡, U=160 |  | - |  | 0.0394021739130435 |  | - |  | V |  | - |  | - |  | sprial type. 14.5Mcal/hr. 3㎡, U=160 |  | SUS316L |  | SUS316L |  | SUS316L |  | SUS316L |  | SUS316L |  | V#6500 or EQ. |  | V#6500 or EQ. |  | - |  | - |  | spot |  | spot |  | - |  | - |  | - |  | - |  | - |  | - |  | - |  | - |  | - |  | - |  | - |  | - |  | - |  | -
486 |  | 1206677 | PVC2 | US-PS-H-4133A | H-4133A | SEAL WATER COOLER |  | D | 현장설비 | ST_01 | 열교환기 | 열교환기 | PSMTYPE3 | S.W |  | S.W |  | CW/CHW |  | - |  | - |  | 액체 |  | 액체 |  | 0.5 MPa |  | 0.5 MPa |  | 0.5 MPa |  | 0.3 MPa |  | 0.3 MPa |  | 0.35 MPa |  | 70 |  | 70 |  | 70 |  | 50 |  | 50 |  | 35 |  | - |  | - |  | - |  | - |  | - |  | Shell & Tube |  | - |  | 30870Kcal/Hr |  | SUS304 |  | SUS304 |  | SUS304 |  | SUS304 |  | SUS304 |  | V#6500 or EQ. |  | V#6500 or EQ. |  | - |  | - |  | - |  | - |  | 85 |  | 85/100 |  | - |  | - |  | - |  | - |  | - |  | - |  | - |  | - |  | - |  | - |  | - |  | Y
487 |  | 1206780 | PVC2 | US-PS-H-4213B | H-4213B | AIR HEATER |  | C | 현장설비 | ST_01 | 열교환기 | 열교환기 | PSMTYPE3 | AIR |  | AIR |  | STEAM |  | - |  | - |  | 기체 |  | 기체 |  | 0.02 MPa |  | 0.02 MPa |  | 1 MPa |  | 0.01 MPa |  | 0.01 MPa |  | 0.8 MPa |  | 200 |  | 200 |  | 200 |  | 175 |  | 175 |  | 175 |  | - |  | - |  | - |  | - |  | - |  | Fin Tube |  | - |  | 4994971kcal/h 2751㎡ |  | SUS304 |  | - |  | - |  | - |  | SUS304 TB-S |  | V#6500 or EQ. |  | - |  | NO |  | NO |  | - |  | - |  | 70 |  | - |  | 13.7 |  | 13.7 |  | 0.103 |  | - |  | - |  | - |  | 15 |  | 15 |  | 2.5 |  | - |  | - |  | Y
488 |  | 1206704 | PVC2 | US-PS-H-4181A | H-4181A | LATEX HEAT EXCHANGER |  | C | 현장설비 | ST_01 | 열교환기 | 열교환기 | PSMTYPE3 | 염화비닐(VCM) |  | 염화비닐(VCM) |  | 물(HW) |  | - |  | - |  | 액체 |  | 액체 |  | 0.9 MPa |  | 0.9 MPa |  | 0.9 MPa |  | 0.6 MPa |  | 0.6 MPa |  | 0.35 MPa |  | 100 |  | 100 |  | 100 |  | 75 |  | 75 |  | 60 |  | - |  | - |  | - |  | - |  | - |  | Spiral |  | - |  | 98Mcal/hr 21㎡ |  | SUS316L |  | SUS316L |  | SUS316L |  | SUS316L |  | SUS316L |  | V#6500 or EQ. |  | V#6500 or EQ. |  | - |  | - |  | - |  | - |  | 100 |  | - |  | - |  | - |  | - |  | - |  | - |  | - |  | 6 |  | 6 |  | - |  | - |  | - |  | -
489 |  | 1205563 | PVC1 | US-PV-K-1350-A | K-1350-A | CATION EXCHANGER |  | D | 현장설비 | ST_01 | 열교환기 | 열교환기 | PSMTYPE3 | - |  | - |  | - |  | - |  | - |  | - |  | - |  | - |  | - |  | - |  | - |  | - |  | - |  | - |  | - |  | - |  | - |  | - |  | - |  | - |  | - |  | - |  | - |  | - |  | - |  | - |  | - |  | - |  | - |  | - |  | - |  | - |  | - |  | - |  | - |  | - |  | - |  | - |  | - |  | - |  | - |  | - |  | - |  | - |  | - |  | - |  | - |  | - |  | - |  | - |  | - |  | -
490 |  | 1205623 | PVC2 | US-PS-H-3208 | H-3208 | AIR HEATER |  | C | 현장설비 | ST_01 | 열교환기 | 열교환기 | PSMTYPE3 | AIR |  | AIR |  | LS |  | - |  | - |  | - |  | - |  | 0.1 MPa |  | 0.1 MPa |  | 0.294198 MPa |  | 600 ㎜AQ |  | 600 ㎜AQ |  | 0.147099 MPa |  | 110 |  | 110 |  | 140 |  | 85 |  | 85 |  | 130 |  | - |  | - |  | - |  | - |  | - |  | - |  | - |  | 8200 ㎏/HR L2079xW850x H1150,H-S:118㎡ |  | SUS304 |  | SUS304 |  | SUS304 |  |  |  | SUS304TB-S |  | V#6500 or EQ |  | - |  | - |  | - |  | NO |  | NO |  | 70 |  | - |  | 0.1 |  | 0.1 |  | 0.03 |  | - |  | - |  | - |  | 3 |  | 3 |  | 2 |  | - |  |  |  | -
491 |  | 1206699 | PVC2 | US-PS-H-4175A | H-4175A | DHW HEATER |  | D | 현장설비 | ST_01 | 열교환기 | 열교환기 | PSMTYPE3 | LS |  | - |  | DHW |  | - |  | - |  | 기체 |  | 액체 |  | 0.8 MPa |  | 0.8 MPa |  | 0.8 MPa |  | 0.343 MPa |  | 0.343 MPa |  | 0.343 MPa |  | 150 |  | 150 |  | 150 |  | 100 |  | 100 |  | 100 |  | - |  | - |  | - |  | - |  | - |  | Plate |  | - |  | 450Mcal/hr |  | SUS304 |  | SUS304 |  | SUS304 |  | SUS304 |  | SUS304 |  | V#6500 or EQ |  | - |  | - |  | - |  | - |  | - |  | - |  | - |  | - |  | - |  | - |  | - |  | - |  | - |  | - |  | - |  | - |  | - |  | - |  | Y
492 |  | 1206783 | PVC2 | US-PS-H-4217B | H-4217B | AIR HEATER |  | C | 현장설비 | ST_01 | 열교환기 | 열교환기 | PSMTYPE3 | AIR |  | AIR |  | STEAM |  | - |  | - |  | 기체 |  | 기체 |  | 0.20 MPa |  | 0.20 MPa |  | 0.3 MPa |  | 0.01 MPa |  | 0.01 MPa |  | 0.2 MPa |  | 80 |  | 80 |  | 150 |  | 50 |  | 50 |  | 120 |  | - |  | - |  | - |  | - |  | - |  | Fin Tube |  | - |  | 82104Kcal/H 28㎡ |  | SUS304 |  | SUS304 |  | SUS304 |  | - |  | SUS304 TB-S |  | V#6500 or EQ. |  | - |  | NO |  | NO |  | - |  | - |  | 70 |  | 100 |  | 7.56 |  | 7.56 |  | 0.03 |  | - |  | - |  | - |  | 15 |  | 15 |  | 2.5 |  | - |  | - |  | Y
493 |  | 1206711 | PVC2 | US-PS-H-4186A | H-4186A | STRIPPING CONDENSER |  | A | 현장설비 | ST_01 | 열교환기 | 열교환기 | PSMTYPE3 | 염화비닐(VCG) |  | 염화비닐(VCG) |  | 물(CW) |  | - |  | - |  | 기체 |  | 액체 |  | 0.5 MPa |  | 0.5 MPa |  | F.V~0.15 MPa |  | 0.343 MPa |  | 0.343 MPa |  | -0.085 MPa |  | 70 |  | 70 |  | 100 |  | 40 |  | 40 |  | 62 |  | - |  | - |  | - |  | - |  | - |  | Shell & Tube |  | - |  | Q = 200Mcal/HR A=52㎡ OD 19.05 x 1600L x 554ea |  | SUS304 |  | SUS304 |  | SUS304 |  | SUS316L |  | SUS316L |  | V#6500 or EQ. |  | - |  | - |  | - |  | - |  | - |  | 85 |  | 85/100 |  | 1.501 |  | 1.501 |  | 0.015 |  | - |  | - |  | - |  | 6 |  | 6 |  | 1.65 |  | - |  | - |  | Y
494 |  | 1205667 | PVC2 | US-PS-H-3308-3 | H-3308-3 | HEAT EXCHAN GER C-3309-3 |  | A | 현장설비 | ST_01 | 열교환기 | 열교환기 | PSMTYPE3 | CW |  | CW |  | SW |  | - |  | - |  | - |  | - |  | 1.5004098 MPa |  | 1.5004098 MPa |  | 1.0002732 MPa |  | 0.294198 MPa |  | 0.294198 MPa |  | 0.441297 MPa |  | 215 |  | 215 |  | 215 |  | 30 |  | 30 |  | 33 |  | - |  | - |  | - |  | - |  | - |  | HORIZONTAL |  | - |  | OD206xT.L1930 |  | CAST316 S/S |  | 95 |  | 95 |  | - |  | - |  | V#6500 or EQ |  | - |  | X |  | - |  | SPOT(25%) |  | SPOT(25%) |  | 85 |  | - |  | 1.6 |  | 1.6 |  | 0.07 |  | 1 |  | 1 |  | - |  | 8.2 |  | 8.2 |  | 2 |  | - |  | - |  | -
495 |  | 1206727 | PVC2 | US-PS-H-4213A | H-4213A | AIR HEATER |  | C | 현장설비 | ST_01 | 열교환기 | 열교환기 | PSMTYPE3 | AIR |  | AIR |  | STEAM |  | - |  | - |  | 기체 |  | 기체 |  | 0.02 MPa |  | 0.02 MPa |  | 1 MPa |  | 0.01 MPa |  | 0.01 MPa |  | 0.8 MPa |  | 200 |  | 200 |  | 200 |  | 175 |  | 175 |  | 175 |  | - |  | - |  | - |  | - |  | - |  | Fin Tube |  | - |  | 4994971kcal/h 2751㎡ |  | SUS304 |  | - |  | - |  | - |  | SUS304 TB-S |  | V#6500 or EQ |  | - |  | NO |  | NO |  | - |  | - |  | 70 |  | - |  | 13.7 |  | 13.7 |  | 0.103 |  | - |  | - |  | - |  | 15 |  | 15 |  | 2.5 |  | - |  | - |  | Y
496 |  | 1206804 | PVC2 | US-PS-H-4175B | H-4175B | DHW HEATER |  | D | 현장설비 | ST_01 | 열교환기 | 열교환기 | PSMTYPE3 | LS |  | - |  | DHW |  | - |  | - |  | 기체 |  | 액체 |  | 0.8 MPa |  | 0.8 MPa |  | 0.8 MPa |  | 0.343 MPa |  | 0.343 MPa |  | 0.343 MPa |  | 150 |  | 150 |  | 150 |  | 100 |  | 100 |  | 100 |  | - |  | - |  | - |  | - |  | - |  | Plate |  | - |  | 450Mcal/hr |  | SUS304 |  | SUS304 |  | SUS304 |  | SUS304 |  | SUS304 |  | V#6500 or EQ |  | - |  | - |  | - |  | - |  | - |  | - |  | - |  | - |  | - |  | - |  | - |  | - |  | - |  | - |  | - |  | - |  | - |  | - |  | Y
497 |  | 1206714 | PVC2 | US-PS-H-4188A | H-4188A | SEAL WATER COOLER |  | D | 현장설비 | ST_01 | 열교환기 | 열교환기 | PSMTYPE3 | CW |  | CW |  | SW |  | - |  | - |  | 액체 |  | 액체 |  | 0.5 MPa |  | 0.5 MPa |  | 0.5 MPa |  | 0.35 MPa |  | 0.35 MPa |  | 0.25 MPa |  | 70 |  | 70 |  | 70 |  | 40 |  | 40 |  | 45 |  | - |  | - |  | - |  | - |  | - |  | Shell & Tube |  | - |  | Q=44,980Kcal/hr A=8.2㎡ |  | SUS304 |  | SUS304 |  | SUS304 |  | SUS304 |  | SUS304 |  | V#6500 or EQ. |  | V#6500 or EQ. |  | - |  | - |  | - |  | - |  | 100 |  | 70 |  | - |  | - |  | - |  | - |  | - |  | - |  | - |  | - |  | 1 |  | - |  | - |  | Y
498 |  | 1205673 | PVC2 | US-PS-H-3310-A | H-3310-A | CRUDE VCG CONDENSER |  | A | 현장설비 | ST_01 | 열교환기 | 열교환기 | PSMTYPE3 | 물(CW) |  | 물(CW) |  | 염화비닐(VCG) |  | - |  | - |  | - |  | - |  | 0.392264 MPa |  | 0.392264 MPa |  | 0.9610468 MPa |  | 0.294198 MPa |  | 0.294198 MPa |  | 0.49033 MPa |  | 60 |  | 60 |  | 90 |  | 35 |  | 35 |  | 70 |  | - |  | - |  | - |  | - |  | - |  | - |  | - |  | 0.81㎥,ID480xL4851 OD19xL4020x226PCS 전열면적:54.1㎡ |  | SA516-70 |  | SA240-S32205 |  | SA105 |  |  |  | Duplex S32205(SA789-S32205) |  | V#6500 or EQ |  | - |  | X |  | - |  | SPOT(25%) |  | SPOT(25%) |  | 95 |  | - |  | 0.96 |  | 0.96 |  | 0.38 |  | 1 |  | 1 |  | 0 |  | 9 |  | 9 |  | 1.6 |  | - |  |  |  | -
499 |  | 1206730 | PVC2 | US-PS-H-4217A | H-4217A | AIR HEATER |  | C | 현장설비 | ST_01 | 열교환기 | 열교환기 | PSMTYPE3 | AIR |  | AIR |  | STEAM |  | - |  | - |  | 기체 |  | 기체 |  | 0.20 MPa |  | 0.20 MPa |  | 0.3 MPa |  | 0.01 MPa |  | 0.01 MPa |  | 0.2 MPa |  | 200 |  | 200 |  | 200 |  | 50 |  | 50 |  | 120 |  | - |  | - |  | - |  | - |  | - |  | Fin Tube |  | - |  | 82104Kcal/H 28㎡ |  | SUS304 |  | SUS304 |  | SUS304 |  | - |  | SUS304 TB-S |  | V#6500 or EQ |  | - |  | NO |  | NO |  | - |  | - |  | 70 |  | 100 |  | 7.56 |  | 7.56 |  | 0.03 |  | - |  | - |  | - |  | 15 |  | 15 |  | 2.5 |  | - |  | - |  | Y
500 |  | 1207964 | PVC2 | US-PS-H-5103 | H-5103 | DW PRE-HEATER |  | D | 현장설비 | ST_01 | 열교환기 | 열교환기 | PSMTYPE3 | CDR |  | CDR |  | DW |  | - |  | - |  | 액체 |  | 0 |  | 0.49 MPa |  | 0.49 MPa |  | 0.686 MPa |  | 0.098 MPa |  | 0.098 MPa |  | 0.588 MPa |  | 115 |  | 115 |  | 80 |  | 95 |  | 95 |  | 20 |  | 5.36 ㎡ 2,512 KCAL/HR |  | - |  |  |  | - |  | - |  | - |  | - |  | 5.36 ㎡ |  | SS400 |  | SS400 |  | SUS316 |  | SUS304 |  | SUS316 |  | JIC9010 or EQ. |  | - |  | X |  | - |  | NONE |  | NONE |  | 70 |  | - |  | - |  | - |  | - |  | - |  | - |  | 0 |  | - |  | - |  | - |  | - |  |  |  | -
501 |  | 1206753 | PVC2 | US-PS-H-4116B | H-4116B | DW COOLER |  | D | 현장설비 | ST_01 | 열교환기 | 열교환기 | PSMTYPE3 | CHW |  | CHW |  | DW |  | - |  | - |  | 액체 |  | 액체 |  | 0.6 MPa |  | 0.6 MPa |  | 0.8 MPa |  | 0.3 MPa |  | 0.3 MPa |  | 0.3 MPa |  | 20 |  | 20 |  | 40 |  | 8~15 |  | 8~15 |  | 25~35 |  | 0.24 ㎥ |  | 12 ㎥ |  | - |  | - |  | - |  | Shell & Tube |  | - |  | 102,500Kcal/HR |  | SUS304 TB-S |  | SUS304 |  | SUS304 |  | - |  | STPG38 |  | V#6500 or EQ. |  | - |  | NO |  | NO |  | 100 |  | 100 |  | 100 |  | 100 |  | 0.89 |  | 0.89 |  | 0.05 |  | 3 |  | 3 |  | - |  | 10 |  | 10 |  | 2 |  | - |  | - |  | Y
502 |  | 1205679 | PVC2 | US-PS-H-3322 | H-3322 | REBOILER |  | A | 현장설비 | ST_01 | 열교환기 | 열교환기 | PSMTYPE3 | LS |  | LS |  | 염화비닐(VCL+고비물) |  | - |  | - |  | - |  | - |  | 0.3236178 MPa |  | 0.3236178 MPa |  | 0.6668488 MPa |  | 0.294198 MPa |  | 0.294198 MPa |  | 0.539363 MPa |  | 160 |  | 160 |  | 75 |  | 130 |  | 130 |  | 55 |  | - |  | - |  | - |  | - |  | - |  | - |  | - |  | 0.452㎥,ID489xH2006 OD25.4xL1510x162PCS 전열면적:19.4㎡ |  | SS41 |  | SS41 |  | SS41 |  |  |  | STB35 |  | V#6500 or EQ |  | - |  | X |  | - |  | SPOT(25%) |  | SPOT(25%) |  | 95 |  | - |  | 0.83 |  | 0.83 |  | 0.508 |  | 1 |  | 1 |  | 0 |  | 10 |  | 10 |  | 2.8 |  | - |  |  |  | -
503 |  | 1206734 | PVC2 | US-PS-H-4234A | H-4234A | AIR COOLER |  | C | 현장설비 | ST_01 | 열교환기 | 열교환기 | PSMTYPE3 | CW |  | CW |  | AIR |  | - |  | - |  | 액체 |  | 기체 |  | 0.6 MPa |  | 0.6 MPa |  | 0.2 MPa |  | 0.5 MPa |  | 0.5 MPa |  | 0.1 MPa |  | 60 |  | 60 |  | 150 |  | 32/36 |  | 32/36 |  | 115/40 |  | - |  | - |  | - |  | - |  | - |  | - |  | - |  | 0.8㎥/HR 23.2㎥/HR |  | SUS304 |  | - |  | - |  | - |  | SUS304-TP-S |  | V#6500 or EQ |  | - |  | - |  | - |  | - |  | - |  | - |  | - |  | - |  | - |  | - |  | - |  | - |  | - |  | - |  | - |  | - |  | - |  | - |  | N
504 |  | 1207972 | PVC2 | US-PS-V-5110-1 | V-5110-1 | EMULSIFIER-A STORAGE VESSEL |  | C | 현장설비 | ST_01 | 열교환기 | 열교환기 | PSMTYPE3 | 라우릴 황산 나트륨(EM-A) |  | 라우릴 황산 나트륨(EM-A) |  | L.S |  | - |  | - |  | 액체/기체 |  | - |  | F.W |  | F.W |  | - |  | ATM |  | ATM |  | - |  | 100 |  | 100 |  | - |  | 45/ |  | 45/ |  | 60 |  | 30㎥ ID3200*4000TT |  | - |  |  |  | - |  | - |  | - |  | - |  | 30㎥ |  | SUS304 |  | SUS304 |  | SUS304 |  | /SS41 |  | SUS304 |  | V#6500 or EQ |  | - |  | X |  | - |  | NONE |  | NONE |  | S:70 |  | C:70 |  | S:0.788 |  | S:0.788 |  | C:4.8 |  | S:0 |  | S:0 |  | C:0 |  | S:5.0 |  | S:5.0 |  | C:5.0 |  | - |  | - |  | -
505 |  | 1206789 | PVC2 | US-PS-H-4234B | H-4234B | AIR COOLER |  | C | 현장설비 | ST_01 | 열교환기 | 열교환기 | PSMTYPE3 | CW |  | CW |  | AIR |  | - |  | - |  | 액체 |  | 기체 |  | 0.6 MPa |  | 0.6 MPa |  | 0.2 MPa |  | 0.5 MPa |  | 0.5 MPa |  | 0.1 MPa |  | 60 |  | 60 |  | 150 |  | 32/36 |  | 32/36 |  | 115/40 |  | - |  | - |  | - |  | - |  | - |  | - |  | - |  | 0.8㎥/HR 23.2㎥/HR |  | SUS304 |  | - |  | - |  | - |  | SUS304- TP-S |  | V#6500 or EQ. |  | - |  | - |  | - |  | - |  | - |  | - |  | - |  | - |  | - |  | - |  | - |  | - |  | - |  | - |  | - |  | - |  | - |  | - |  | -
506 |  | 1205681 | PVC2 | US-PS-H-3324 | H-3324 | TOTAL CONDENSER |  | A | 현장설비 | ST_01 | 열교환기 | 열교환기 | PSMTYPE3 | CW |  | CW |  | 염화비닐(VCG) |  | - |  | - |  | - |  | - |  | 0.64 MPa |  | 0.64 MPa |  | 1.02 MPa |  | 0.343231 MPa |  | 0.343231 MPa |  | 0.784528 MPa |  | 140 |  | 140 |  | 140 |  | 35 |  | 35 |  | 40 |  | - |  | - |  | - |  | - |  | H |  | SHELL&TUBE |  | 704 |  | 2.21㎥, ID800xL4816x12t OD19xL4020x704PCS 전열면적:168.5㎡ |  | SB42 |  | SB42 |  | SUS304 |  |  |  | SUS316L |  | V#6500 or EQ |  | - |  | X |  | - |  | SPOT(25%) |  | SPOT(25%) |  | 95 |  | - |  | 1.81 |  | 1.81 |  | 0.38 |  | 1 |  | 1 |  | 0 |  | S:12 |  | S:12 |  | H,B:9 |  | - |  |  |  | -
507 |  | 1206752 | PVC2 | US-PS-H-4115B | H-4115B | VCM COOLER |  | A | 현장설비 | ST_01 | 열교환기 | 열교환기 | PSMTYPE3 | CHW |  | CHW |  | VCM(염화비닐) |  | - |  | - |  | 액체 |  | 액체 |  | 0.6 MPa |  | 0.6 MPa |  | 1.1 MPa |  | 0.3 MPa |  | 0.3 MPa |  | 0.6 MPa |  | 20 |  | 20 |  | 40 |  | 8~15 |  | 8~15 |  | 25~35 |  | 0.15 ㎥ |  | 12 ㎥ |  | - |  | - |  | H |  | Shell & Tube |  | - |  | - |  | STPG38S |  | SUS304 |  | SUS304 |  | - |  | SUS304 TB-S |  | V#6500 or EQ. |  | - |  | NO |  | NO |  | 100 |  | 100 |  | 100 |  | 100 |  | 0.85 |  | 0.85 |  | 0.07 |  | 3 |  | 3 |  | - |  | 10 |  | 10 |  | 2 |  | - |  | - |  | Y
508 |  | 1207978 | PVC2 | US-PS-V-5118-1 | V-5118-1 | STABILIZER-B DISSOLVING VESSEL |  | C | 현장설비 | ST_01 | 열교환기 | 열교환기 | PSMTYPE3 | 라우릴 황산 나트륨 + (STR-B) |  | 라우릴 황산 나트륨 + (STR-B) |  | 나트륨 스테아르산(L.S) |  | - |  | - |  | 액체/기체 |  | - |  | F.W |  | F.W |  | 0.29/F.V MPa |  | ATM |  | ATM |  | 0.098 MPa |  | 100 |  | 100 |  | 145 |  | 60/90 |  | 60/90 |  | 120 |  | 14.06㎥ ID2300*3000TT |  | - |  |  |  | - |  | - |  | - |  | - |  | 12.5㎥ |  | SUS304 |  | SUS304 |  | SUS304 |  | /SS400 |  | SB410 |  | V#6500 or EQ |  | - |  | X |  | - |  | S/HR:20/100 |  | S/HR:20/100 |  | S/HR:85/100 |  | S/HR:85/100 |  | S/HR:17/22 |  | S/HR:17/22 |  | S/HR:9.71/ |  | S:0 |  | S:0 |  | J:1.6 |  | S/HR:19/26 |  | S/HR:19/26 |  | S/HR:11/11 |  | - |  | - |  | -
509 |  | 1205683 | PVC2 | US-PS-H-3327 | H-3327 | EVAPORATOR |  | A | 현장설비 | ST_01 | 열교환기 | 열교환기 | PSMTYPE3 | 염화비닐(고비물+VCL) |  | 염화비닐(고비물+VCL) |  | LS |  | - |  | - |  | - |  | - |  | 0.784528 MPa |  | 0.784528 MPa |  | 0.49 MPa |  | 0.539363 MPa |  | 0.539363 MPa |  | 0.196132 MPa |  | 80 |  | 80 |  | 150 |  | 60 |  | 60 |  | 120 |  | - |  | - |  | - |  | - |  | H |  | - |  | 704 |  | 1.45㎥,ID850xL1958 OD19xL4810x17PCS 전열면적:4.9㎡ |  | SS41 |  | SS41 |  | SS41 |  |  |  | STB35 |  | V#6500 or EQ |  | - |  | X |  | - |  | SPOT(25%) |  | SPOT(25%) |  | 95 |  | - |  | 3.5 |  | 3.5 |  | 0.47 |  | 1 |  | 1 |  | 0 |  | S:12,H:10 |  | S:12,H:10 |  | 2 |  | - |  |  |  | -
510 |  | 1207970 | PVC2 | US-PS-V-5108 | V-5108 | EMULSIFIER-A DISSOLVING VESSEL |  | C | 현장설비 | ST_01 | 열교환기 | 열교환기 | PSMTYPE3 | 라우릴 황산 나트륨(EM-A) |  | 라우릴 황산 나트륨(EM-A) |  | L.S |  | - |  | - |  | 액체/기체 |  | - |  | F.W |  | F.W |  | 0.294 MPa |  | ATM |  | ATM |  | 0.098 MPa |  | 100 |  | 100 |  | 145 |  | 45/60 |  | 45/60 |  | 120 |  | 16.14 ㎥ ID 2200*3400TT 0.77 ㎥ ID 2300*2400TT |  | - |  |  |  | - |  | - |  | - |  | - |  | 16.14 ㎥ ID 2200*3400TT |  | SUS304 |  | SUS304 |  | SUS304 |  | SS400 |  | SB410 |  | V#6500 or EQ |  | - |  | Ｘ |  | - |  | S:NONE |  | S:NONE |  | S:70 |  | J:85 |  | S:0.487 |  | S:0.487 |  | J:3.88 |  | S:0 |  | S:0 |  | J:2.0 |  | S:12 |  | S:12 |  | J:6 |  | - |  | - |  | -
511 |  | 1206803 | PVC2 | US-PS-H-4133B | H-4133B | SEAL WATER COOLER |  | D | 현장설비 | ST_01 | 열교환기 | 열교환기 | PSMTYPE3 | S.W |  | S.W |  | CW/CHW |  | - |  | - |  | 액체 |  | 액체 |  | 0.5 MPa |  | 0.5 MPa |  | 0.5 MPa |  | 0.3 MPa |  | 0.3 MPa |  | 0.35 MPa |  | 70 |  | 70 |  | 70 |  | 50 |  | 50 |  | 35 |  | - |  | - |  | - |  | - |  | - |  | Shell & Tube |  | - |  | 30870Kcal/HR |  | SUS304 |  | SUS304 |  | SUS304 |  | SUS304 |  | SUS304 |  | V#6500 or EQ |  | V#6500 or EQ |  | - |  | - |  | - |  | - |  | 85 |  | 85/100 |  | - |  | - |  | - |  | - |  | - |  | - |  | - |  | - |  | - |  | - |  | - |  | Y
512 |  | 1207984 | PVC2 | US-PS-H-5121-2 | H-5121-2 | REFLUX CONDENSER FOR K-5121-2 |  | A | 현장설비 | ST_01 | 열교환기 | 열교환기 | PSMTYPE3 | CW |  | CW |  | 염화비닐(VCM) |  | - |  | - |  | 액체/기체 |  | - |  | 0.49 MPa |  | 0.49 MPa |  | 1.96/F.V MPa |  | 0.294 MPa |  | 0.294 MPa |  | F.V/1.18 MPa |  | 100 |  | 100 |  | 150 |  | 33/37.5 |  | 33/37.5 |  | 45∼60 |  | 98.5 ㎡ 750,000 KCAL/HR |  | - |  | 0.6439453125 |  | - |  | - |  | VERTICAL-(BEM) |  | - |  | 98.5 ㎡ |  | SB410 |  | SB410 |  | SB410 |  | SUS316LTB-S |  | SUS316L |  | V#6500 or EQ |  | - |  | X |  | - |  | S:20 |  | S:20 |  | S:85 |  | H:100 |  | S:2.398 |  | S:2.398 |  | T:0.22 |  | S:1.6 |  | S:1.6 |  | T:0 |  | S:12 |  | S:12 |  | T:1.5 |  | - |  | - |  | -
513 |  | 1205723 | PVC2 | US-PS-H-3511 | H-3511 | No2 PARTIAL CONDENSER |  | A | 현장설비 | ST_01 | 열교환기 | 열교환기 | PSMTYPE3 | 염화비닐+물(VCG+H20) |  | 염화비닐+물(VCG+H20) |  | CW |  | - |  | - |  | 액체/기체 |  | 액체 |  | FV~0.392 |  | FV~0.392 MPa |  | 0.5687828 MPa |  | -0.0392264 MPa |  | -0.0392264 MPa |  | 0.196132 MPa |  | 100 |  | 100 |  | 100 |  | 90 |  | 90 |  | 70 |  | sprial type. 250.6Mcal/hr. 10㎡, U=570 |  | - |  | 0.680978260869565 |  | - |  | V |  | - |  | - |  | sprial type. 250.6Mcal/hr. 10㎡, U=570 |  | SUS316L |  | SUS316L |  | SUS316L |  | SUS316L |  | SUS316L |  | V#6500 or EQ. |  | V#6500 or EQ. |  | - |  | - |  | - |  | - |  | - |  | - |  | - |  | - |  | - |  | - |  | - |  | - |  | 2 |  | 2 |  | 2 |  | - |  | - |  | -
514 |  | 1207979 | PVC2 | US-PS-V-5118-2 | V-5118-2 | STABILIZER-B DISSOLVING VESSEL |  | C | 현장설비 | ST_01 | 열교환기 | 열교환기 | PSMTYPE3 | 라우릴 황산 나트륨 + (STR-B) |  | 라우릴 황산 나트륨 + (STR-B) |  | 나트륨 스테아르산(L.S) |  | - |  | - |  | 액체/기체 |  | - |  | F.W |  | F.W |  | 0.29/F.V MPa |  | ATM |  | ATM |  | 0.098 MPa |  | 100 |  | 100 |  | 145 |  | 60/90 |  | 60/90 |  | 120 |  | 14.06㎥ ID2300*3000TT |  | - |  |  |  | - |  | - |  | - |  | - |  | 12.5㎥ |  | SUS304 |  | SUS304 |  | SUS304 |  | /SS400 |  | SB410 |  | V#6500 or EQ |  | - |  | X |  | - |  | S/HR:20/100 |  | S/HR:20/100 |  | S/HR:85/100 |  | S/HR:85/100 |  | S/HR:17/22 |  | S/HR:17/22 |  | S/HR:9.71/ |  | S:0 |  | S:0 |  | J:1.6 |  | S/HR:19/26 |  | S/HR:19/26 |  | S/HR:11/11 |  | - |  | - |  | -
515 |  | 1206805 | PVC2 | US-PS-H-4181B | H-4181B | LATEX HEAT EXCHANGER |  | C | 현장설비 | ST_01 | 열교환기 | 열교환기 | PSMTYPE3 | 염화비닐(VCM) |  | 염화비닐(VCM) |  | 물(HW) |  | - |  | - |  | 액체 |  | 액체 |  | 0.9 MPa |  | 0.9 MPa |  | 0.9 MPa |  | 0.6 MPa |  | 0.6 MPa |  | 0.35 MPa |  | 100 |  | 100 |  | 100 |  | 75 |  | 75 |  | 60 |  | - |  | - |  | - |  | - |  | - |  | Spiral |  | - |  | 98Mcal/hr 21㎡ |  | SUS316L |  | SUS316L |  | SUS316L |  | SUS316L |  | SUS316L |  | V#6500 or EQ |  | V#6500 or EQ |  | - |  | - |  | - |  | - |  | 100 |  | - |  | - |  | - |  | - |  | - |  | - |  | - |  | 6 |  | 6 |  | - |  | - |  | - |  | -
516 |  | 1208000 | PVC2 | US-PS-F-5138-1 | F-5138-1 | LATEX FILTER FOR T-5141 |  | C | 현장설비 | ST_01 | 열교환기 | 열교환기 | PSMTYPE3 | - |  | - |  | - |  | - |  | - |  | - |  | - |  | 1.57 MPa |  | 1.57 MPa |  | - |  | 0.49 MPa |  | 0.49 MPa |  | - |  | 100 |  | 100 |  | - |  | 50 |  | 50 |  | - |  | - |  | - |  | - |  | - |  | - |  | - |  | - |  | 6㎥/HR |  | SUS 304 |  | SUS |  | SUS |  | - |  | - |  | PTFE(Raised Face) |  | - |  | X |  | - |  | S:20 |  | S:20 |  | S:85 |  | H:100 |  | 1.392 |  | 1.392 |  | - |  | - |  | - |  | - |  | 3.4 |  | 3.4 |  | - |  | - |  | - |  | -
517 |  | 1207996 | PVC2 | US-PS-H-5134 | H-5134 | COOLER FOR B-5134 |  | A | 현장설비 | ST_01 | 열교환기 | 열교환기 | PSMTYPE3 | C.W |  | C.W |  | WATER |  | - |  | - |  | 액체 |  | 액체 |  | 0.5 MPa |  | 0.5 MPa |  | 1.47/F.V MPa |  | 0.343 MPa |  | 0.343 MPa |  | -0.049 MPa |  | 90 |  | 90 |  | 90 |  | 30/35 |  | 30/35 |  | 45 |  | OD5.125"*42.75" 1.8㎥/HR |  | - |  |  |  | - |  | - |  | SHELL & TUBE |  | - |  | OD5.125"*42.75" 200A*350TT |  | SUS 304 |  | SUS 304 |  | SUS304 |  | SS400 |  | SUS 304 |  | COMP. |  | FIBER |  | X |  | - |  | NONE | % | NONE | % | S:70 | % | T:100 | % | S:0.82 |  | S:0.82 |  | T:0.095 |  | S:0 |  | S:0 |  | T:0 |  | S:2.1 |  | S:2.1 |  | - |  | - |  |  |  | - |  |  |  |  | %
518 |  | 1205900 | PVC2 | US-PS-H-3314 | H-3314 | PURGE GAS CONDENSER |  | A | 현장설비 | ST_01 | 열교환기 | 열교환기 | PSMTYPE3 | E.G |  | E.G |  | 염화비닐+질소(VCL+N2) |  | - |  | - |  | 액체 |  | 기체 |  | 0.392264 MPa |  | 0.392264 MPa |  | 0.784528 MPa |  | 0.294198 MPa |  | 0.294198 MPa |  | 0.49033 MPa |  | -23 |  | -23 |  | 70 |  | -15 |  | -15 |  | 50 |  | 0.2545㎥,ID305.5xH3302 |  | OD19xL2406x90PCS 전열면적:13㎡ |  | 522㎥/hr |  | 0.019542735 |  | - |  | - |  | - |  | 0.2545㎥,ID305.5xH3302 OD19xL2406x90PCS 전열면적:13㎡ |  | SUS316LTP-E |  | SUS304 |  | SUS304 |  | 0 |  | SUS316LTP-S |  | V#6500 or EQ. |  | V#6500 or EQ. |  | - |  | - |  | NO |  | NO |  | 100/ 100 |  | - |  | 0.64 |  | 0.64 |  | 0.07 |  | - |  | - |  | - |  | 6.5 |  | 6.5 |  | 2.11 |  | - |  | - |  | -
519 |  | 1207961 | PVC2 | US-PS-H-5102 | H-5102 | VCM COOLER |  | A | 현장설비 | ST_01 | 열교환기 | 열교환기 | PSMTYPE3 | CHW |  | CHW |  | 염봐비닐(VCM) |  | - |  | - |  | 액체 |  | - |  | 0.441 MPa |  | 0.441 MPa |  | 1.96 MPa |  | 0.343 MPa |  | 0.343 MPa |  | 0.883 MPa |  | 40 |  | 40 |  | 60 |  | 10/15 |  | 10/15 |  | 40/30 |  | 7.9 ㎡ 33,700 KCAL/HR |  | - |  | 7.9 |  | - |  | - |  | SHELL & TUBE |  | - |  | 7.9 ㎡ |  | STPG370-S |  | SUS304 |  | SUS304 |  | SUS304TB-S |  | SUS304TP-S |  | V#6500 or EQ |  | - |  | X |  | - |  | S:100 |  | S:100 |  | S:100 |  | H:100 |  | S:0.712 |  | S:0.712 |  | T:0.151 |  | S:1 |  | S:1 |  | T:0 |  | S:10.3 |  | S:10.3 |  | T:1.65 |  | - |  | - |  | -
520 |  | 1208016 | PVC2 | US-PS-F-5154-1 | F-5154-1 | SEED FILTER |  | C | 현장설비 | ST_01 | 열교환기 | 열교환기 | PSMTYPE3 | 염화비닐(VCM)+물 |  | 염화비닐(VCM)+물 |  | - |  | - |  | - |  | 액체 |  | - |  | 0.392 MPa |  | 0.392 MPa |  | - |  | 0.196 MPa |  | 0.196 MPa |  | - |  | 60 |  | 60 |  | - |  | 40 |  | 40 |  | - |  | 10㎥/HR 200A*350TT |  | - |  | 10㎥/HR |  | - |  | - |  | - |  | - |  | 10㎥/HR |  | SUS 304 |  | SUS304 |  | SUS304 |  | 0 |  | SUS 304 |  | V#6500 or EQ |  | - |  | X |  | - |  | S:20 |  | S:20 |  | S:85 |  | H:100 |  | 0.345 |  | 0.345 |  | - |  | - |  | - |  | - |  | 3.4 |  | 3.4 |  | - |  | - |  | - |  | -
521 |  | 1208001 | PVC2 | US-PS-F-5138-2 | F-5138-2 | LATEX FILTER FOR T-5141 |  | C | 현장설비 | ST_01 | 열교환기 | 열교환기 | PSMTYPE3 | - |  | - |  | - |  | - |  | - |  | - |  | - |  | 1.57 MPa |  | 1.57 MPa |  | - |  | 0.49 MPa |  | 0.49 MPa |  | - |  | 100 |  | 100 |  | - |  | 50 |  | 50 |  | - |  | - |  | - |  | - |  | - |  | - |  | - |  | - |  | 6㎥/HR |  | SUS 304 |  | SUS |  | SUS |  | - |  | - |  | PTFE(Raised Face) |  | - |  | X |  | - |  | S:20 |  | S:20 |  | S:85 |  | H:100 |  | 1.392 |  | 1.392 |  | - |  | - |  | - |  | - |  | 3.4 |  | 3.4 |  | - |  | - |  | - |  | -
522 |  | 1206806 | PVC2 | US-PS-H-4186B | H-4186B | STRIPPING CONDENSER |  | A | 현장설비 | ST_01 | 열교환기 | 열교환기 | PSMTYPE3 | 염화비닐(VCG) |  | 염화비닐(VCG) |  | 물(CW) |  | - |  | - |  | 기체 |  | 액체 |  | 0.5 MPa |  | 0.5 MPa |  | F.V~0.15 MPa |  | 0.343 MPa |  | 0.343 MPa |  | -0.085 MPa |  | 70 |  | 70 |  | 100 |  | 40 |  | 40 |  | 62 |  | - |  | - |  | - |  | - |  | - |  | Shell & Tube |  | - |  | Q = 200Mcal/HR A=52㎡ OD 19.05 x 1600L x 554ea |  | SUS304 |  | SUS304 |  | SUS304 |  | SUS316L |  | SUS316L |  | V#6500 or EQ |  | - |  | - |  | - |  | - |  | - |  | 85 |  | 85/100 |  | 1.501 |  | 1.501 |  | 0.015 |  | - |  | - |  | - |  | 6 |  | 6 |  | 1.65 |  | - |  | - |  | Y
523 |  | 1207965 | PVC2 | US-PS-H-5104 | H-5104 | DW HEATER |  | D | 현장설비 | ST_01 | 열교환기 | 열교환기 | PSMTYPE3 | DHW |  | DHW |  | STEAM |  | - |  | - |  | 액체/기체 |  | - |  | F.W |  | F.W |  | 0.294 MPa |  | ATM |  | ATM |  | 0.098 MPa |  | 100 |  | 100 |  | 150 |  | 5/60 |  | 5/60 |  | 120 |  | 25㎡(0.687 ㎥) 520,000 KCAL/HR |  | - |  |  |  | - |  | - |  | SHELL & TUBE |  | - |  | 25㎡(0.687 ㎥) |  | SUS304 |  | SUS304 |  | SUS304 |  | SF440 |  | SUS304TP-S |  | V#6500 or EQ |  | - |  | X |  | - |  | S:20 |  | S:20 |  | S:85 |  | H:85 |  | S:0.008 |  | S:0.008 |  | T:2.27 |  | S:0 |  | S:0 |  | T:1.6 |  | S:5.0 |  | S:5.0 |  | T:12 |  | - |  | - |  | -
524 |  | 1208017 | PVC2 | US-PS-F-5154-2 | F-5154-2 | SEED FILTER |  | C | 현장설비 | ST_01 | 열교환기 | 열교환기 | PSMTYPE3 | 염화비닐(VCM)+물 |  | 염화비닐(VCM)+물 |  | - |  | - |  | - |  | 액체 |  | - |  | 0.392 MPa |  | 0.392 MPa |  | - |  | 0.196 MPa |  | 0.196 MPa |  | - |  | 60 |  | 60 |  | - |  | 40 |  | 40 |  | - |  | 10㎥/HR 200A*350TT |  | - |  | 10㎥/HR |  | - |  | - |  | - |  | - |  | 10㎥/HR |  | SUS 304 |  | SUS304 |  | SUS304 |  | 0 |  | SUS 304 |  | V#6500 or EQ |  | - |  | X |  | - |  | S:20 |  | S:20 |  | S:85 |  | H:100 |  | 0.345 |  | 0.345 |  | - |  | - |  | - |  | - |  | 3.4 |  | 3.4 |  | - |  | - |  | - |  | -
525 |  | 1208006 | PVC2 | US-PS-H-5143 | H-5143 | CONDENSER FOR T-5141 |  | A | 현장설비 | ST_01 | 열교환기 | 열교환기 | PSMTYPE3 | CW |  | CW |  | 염화비닐(VCG,LS) |  | - |  | - |  | 액체/기체 |  | 0 |  | 0.49 MPa |  | 0.49 MPa |  | F.V/0.588 MPa |  | 0.294 MPa |  | 0.294 MPa |  | 0.048 MPa |  | 100 |  | 100 |  | 150 |  | 30∼38 |  | 30∼38 |  | 70∼50 |  | 21 ㎡ 394,000 KCAL/HR |  | - |  | 21 |  | - |  | - |  | SHELL & TUBE |  | - |  | 21 ㎡ |  | SB 410 |  | SB 410 |  | SUS304 |  | SUS304TB-S |  | SUS 304 |  | V#6500 or EQ |  | - |  | X |  | - |  | S:20 |  | S:20 |  | S:85 |  | H:100 |  | S:1.282 |  | S:1.282 |  | T:0.069 |  | S:3.0 |  | S:3.0 |  | T:0 |  | S:12 |  | S:12 |  | T:1.65 |  | - |  |  |  | -
526 |  | 1206807 | PVC2 | US-PS-H-4188B | H-4188B | SEAL WATER COOLER |  | D | 현장설비 | ST_01 | 열교환기 | 열교환기 | PSMTYPE3 | CW |  | CW |  | SW |  | - |  | - |  | 액체 |  | 액체 |  | 0.5 MPa |  | 0.5 MPa |  | 0.5 MPa |  | 0.35 MPa |  | 0.35 MPa |  | 0.25 MPa |  | 70 |  | 70 |  | 70 |  | 40 |  | 40 |  | 45 |  | - |  | - |  | - |  | - |  | - |  | Shell & Tube |  | - |  | Q=44,980Kcal/hr A=8.2㎡ |  | SUS304 |  | SUS304 |  | SUS304 |  | SUS304 |  | SUS304 |  | V#6500 or EQ |  | V#6500 or EQ |  | - |  | - |  | - |  | - |  | 85 |  | 85/100 |  | - |  | - |  | - |  | - |  | - |  | - |  | - |  | - |  | - |  | - |  | - |  | Y
527 |  | 1207974 | PVC2 | US-PS-V-5112-2 | V-5112-2 | EMULSIFIER-B STORAGE VESSEL |  | C | 현장설비 | ST_01 | 열교환기 | 열교환기 | PSMTYPE3 | 라우릴 황산 나트륨 + (EM-B) |  | 라우릴 황산 나트륨 + (EM-B) |  | 소듐 비스(트리데실) 술포석시네이트(L.S) |  | - |  | - |  | 액체/기체 |  | - |  | F.W |  | F.W |  | - |  | ATM |  | ATM |  | - |  | 100 |  | 100 |  | - |  | 30∼ |  | 30∼ |  | 50 |  | 16㎥ ID2500*3400TT |  | - |  |  |  | - |  | - |  | - |  | - |  | 16㎥ |  | SUS304 |  | SUS304 |  | SUS304 |  | /SS41 |  | SUS304 |  | V#6500 or EQ |  | - |  | X |  | - |  | NONE |  | NONE |  | S:70 |  | C:70 |  | S:0.524 |  | S:0.524 |  | C:4.8 |  | S:0 |  | S:0 |  | C:0 |  | S:5.0 |  | S:5.0 |  | C:5.0 |  | - |  | - |  | -
528 |  | 1208039 | PVC2 | US-PS-F-5201-2 | F-5201-2 | LATEX FILTER |  | C | 현장설비 | ST_01 | 열교환기 | 열교환기 | PSMTYPE3 | LAT |  | LAT |  | - |  | - |  | - |  | 액체 |  | - |  | 1.569 MPa |  | 1.569 MPa |  | - |  | 0.296 MPa |  | 0.296 MPa |  | - |  | 60 |  | 60 |  | - |  | 40 |  | 40 |  | - |  | 6㎥/HR X 40MESH |  | - |  |  |  | - |  | - |  | - |  | - |  | 6㎥/HR X 40MESH |  | SUS 304 |  | SUS304 |  | SUS304 |  | 0 |  | SUS 304 |  | PTFE(Raised Face) |  | - |  | X |  | - |  | S:20 |  | S:20 |  | S:85 |  | H:100 |  | 0.345 |  | 0.345 |  | - |  | - |  | - |  | - |  | 3.4 |  | 3.4 |  | - |  | - |  | - |  | -
529 |  | 1208038 | PVC2 | US-PS-F-5201-1 | F-5201-1 | LATEX FILTER |  | C | 현장설비 | ST_01 | 열교환기 | 열교환기 | PSMTYPE3 | LAT |  | LAT |  | - |  | - |  | - |  | 액체 |  | - |  | 1.569 MPa |  | 1.569 MPa |  | - |  | 0.296 MPa |  | 0.296 MPa |  | - |  | 60 |  | 60 |  | - |  | 40 |  | 40 |  | - |  | 6㎥/HR X 40MESH |  | - |  |  |  | - |  | - |  | - |  | - |  | 6㎥/HR X 40MESH |  | SUS 304 |  | SUS304 |  | SUS304 |  | 0 |  | SUS 304 |  | PTFE(Raised Face) |  | - |  | X |  | - |  | S:20 |  | S:20 |  | S:85 |  | H:100 |  | 0.345 |  | 0.345 |  | - |  | - |  | - |  | - |  | 3.4 |  | 3.4 |  | - |  | - |  | - |  | -
530 |  | 1207973 | PVC2 | US-PS-V-5112-1 | V-5112-1 | EMULSIFIER-B STORAGE VESSEL |  | C | 현장설비 | ST_01 | 열교환기 | 열교환기 | PSMTYPE3 | 라우릴 황산 나트륨 + (EM-B) |  | 라우릴 황산 나트륨 + (EM-B) |  | 소듐 비스(트리데실) 술포석시네이트(L.S) |  | - |  | - |  | 액체/기체 |  | - |  | F.W |  | F.W |  | - |  | ATM |  | ATM |  | - |  | 100 |  | 100 |  | - |  | 30∼ |  | 30∼ |  | 50 |  | 16㎥ ID2500*3400TT |  | - |  |  |  | - |  | - |  | - |  | - |  | 16㎥ |  | SUS304 |  | SUS304 |  | SUS304 |  | /SS41 |  | SUS304 |  | V#6500 or EQ |  | - |  | X |  | - |  | NONE |  | NONE |  | S:70 |  | C:70 |  | S:0.524 |  | S:0.524 |  | C:4.8 |  | S:0 |  | S:0 |  | C:0 |  | S:5.0 |  | S:5.0 |  | C:5.0 |  | - |  | - |  | -
531 |  | 1208061 | PVC2 | US-PS-H-5229-2 | H-5229-2 | AIR COOLER CONVEYING-2 |  | D | 현장설비 | ST_01 | 열교환기 | 열교환기 | PSMTYPE3 | CW |  | CW |  | AIR |  | - |  | - |  | 액체/기체 |  | - |  | 0.098 MPa |  | 0.098 MPa |  | - |  | 0.049 MPa |  | 0.049 MPa |  | - |  | 60/50 |  | 60/50 |  | - |  | 40/30 |  | 40/30 |  | - |  | 3.315㎥/HR 600㎥/HR |  | - |  |  |  | - |  | - |  | FIXED TUBE & SHELL |  | - |  | 3.315㎥/HR |  | SS 400 |  | COPPER |  | COPPER |  | - |  | - |  | V#6500 or EQ |  | - |  | X |  | - |  | NONE |  | NONE |  | 70 |  | - |  | 2.1/0.1 |  | 2.1/0.1 |  | - |  | 2/0 |  | 2/0 |  | - |  | 0.8 |  | 0.8 |  | - |  | - |  | - |  | -
532 |  | 1207976 | PVC2 | US-PS-V-5116 | V-5116 | STABILIZER-A VESSEL |  | C | 현장설비 | ST_01 | 열교환기 | 열교환기 | PSMTYPE3 | 소듐 비스(트리데실) 술포석시네이트(STR-A) |  | 소듐 비스(트리데실) 술포석시네이트(STR-A) |  | L.S |  | - |  | - |  | 액체/기체 |  | - |  | -50㎜AQ |  | -50㎜AQ |  | ∼200㎜AQ |  | ATM |  | ATM |  | - |  | 60 |  | 60 |  | - |  | 30∼ |  | 30∼ |  | 35 |  | 40㎥ ID3400*4500TT |  | - |  |  |  | - |  | - |  | - |  | - |  | 40㎥ |  | SUS304 |  | SUS304 |  | SUS304 |  | SS400 |  | SUS304 |  | V#6500 or EQ |  | - |  | - |  | X |  | S:20 |  | S:20 |  | S:85 |  | R:70 |  | S:4.76 |  | S:4.76 |  | R:4.319 |  | S:0 |  | S:0 |  | R:0 |  | S:5 |  | S:5 |  | R:5 |  | - |  | - |  | -
533 |  | 1208044 | PVC2 | US-PS-H-5206 | H-5206 | AIR HEATER FOR D-5203 |  | D | 현장설비 | ST_01 | 열교환기 | 열교환기 | PSMTYPE3 | AIR |  | AIR |  | STEAM |  | - |  | - |  | 기체 |  | 0 |  | 0.01 MPa |  | 0.01 MPa |  | 0.785 MPa |  | 200㎜Hg |  | 200㎜Hg |  | 0.098/0.539 MPa |  | 180 |  | 180 |  | 180 |  | -15/150 |  | -15/150 |  | 0 |  | 3,532,994 KCAL/HR |  | - |  |  |  | - |  | - |  | AIR CROSS FIN TUBE |  | - |  | 3,532,994 KCAL/HR |  | SUS 304 |  | SUS 304 |  | SS41 |  | SUS305TB-S |  | AL |  | GORE-TEX |  | V#6500 or EQ |  | X |  | X |  | NONE |  | NONE |  | - |  | 70 |  | 2.68 |  | 2.68 |  | 0.081 |  | - |  | - |  | - |  | 15 |  | 15 |  | 2.3 |  | - |  |  |  | -
534 |  | 1208002 | PVC2 | US-PS-H-5139 | H-5139 | LATEX HEATER FOR T-5141 |  | C | 현장설비 | ST_01 | 열교환기 | 열교환기 | PSMTYPE3 | HW |  | HW |  | 염화비닐(VCM)+물 |  | - |  | - |  | 액체 |  | 0 |  | 0.687 MPa |  | 0.687 MPa |  | 0.49 MPa |  | 0.294 MPa |  | 0.294 MPa |  | 0.44 MPa |  | 100 |  | 100 |  | 100 |  | 80/67 |  | 80/67 |  | 30/70 |  | 14 ㎡ 126,000 KCAL/HR |  | - |  | 0.342391304347826 |  | - |  | - |  | SPIRAL |  | - |  | 14 ㎡ |  | SA516GR60 |  | SA516GR60 |  | SUS304 |  | SS400 |  | SUS 304 |  | MS 2000 |  | - |  | X |  | - |  | NONE |  | NONE |  | 70 |  | - |  | 2.896 |  | 2.896 |  | - |  | - |  | - |  | - |  | 3 |  | 3 |  | 3∼5 |  | - |  |  |  | -
535 |  | 1208063 | PVC2 | US-PS-F-5230-2 | F-5230-2 | BAG FILTER FOR SILO |  | C | 현장설비 | ST_01 | 열교환기 | 열교환기 | PSMTYPE3 | AIR |  | AIR |  | RESIN |  | - |  | - |  | 기체/고체 |  | - |  | -0.004∼ MPa |  | -0.004∼ MPa |  | 0.013 MPa |  | -0.002∼ MPa |  | -0.002∼ MPa |  | 0.01 MPa |  | 100 |  | 100 |  | - |  | 30 |  | 30 |  | - |  | 30㎥/HR |  | - |  |  |  | - |  | - |  | - |  | - |  | 30㎥/HR |  | SUS 304 |  | SUS304 |  | SUS304 |  | SS400 |  | POLYESTER |  | JIC9000-EPDM or EQ |  | V#6500 or EQ |  | X |  | - |  | NONE |  | NONE |  | 70 |  | - |  | - |  | - |  | - |  | - |  | - |  | - |  | 30 |  | 30 |  | - |  | - |  | - |  | -
536 |  | 1207983 | PVC2 | US-PS-H-5121-1 | H-5121-1 | REFLUX CONDENSER FOR K-5121-1 |  | A | 현장설비 | ST_01 | 열교환기 | 열교환기 | PSMTYPE3 | CW |  | CW |  | 염화비닐(VCM) |  | - |  | - |  | 액체/기체 |  | - |  | 0.49 MPa |  | 0.49 MPa |  | 1.96/F.V MPa |  | 0.294 MPa |  | 0.294 MPa |  | F.V/1.18 MPa |  | 100 |  | 100 |  | 150 |  | 33/37.5 |  | 33/37.5 |  | 45∼60 |  | 98.5 ㎡ 750,000 KCAL/HR |  | - |  | 0.6439453125 |  | - |  | - |  | VERTICAL-(BEM) |  | - |  | 98.5 ㎡ |  | SB410 |  | SB410 |  | SB410 |  | SUS316LTB-S |  | SUS316L |  | V#6500 or EQ |  | - |  | X |  | - |  | S:20 |  | S:20 |  | S:85 |  | H:100 |  | S:2.398 |  | S:2.398 |  | T:0.22 |  | S:1.6 |  | S:1.6 |  | T:0 |  | S:12 |  | S:12 |  | T:1.5 |  | - |  | - |  | -
537 |  | 1208045 | PVC2 | US-PS-F-5207-1 | F-5207-1 | BAG FILTER FOR DRYER |  | C | 현장설비 | ST_01 | 열교환기 | 열교환기 | PSMTYPE3 | AIR |  | AIR |  | RESIN |  | - |  | - |  | 기체 |  | - |  | -0.005 MPa |  | -0.005 MPa |  | - |  | -0.003 MPa |  | -0.003 MPa |  | - |  | 100 |  | 100 |  | - |  | 58 |  | 58 |  | - |  | 1800 ㎥/Min |  | - |  |  |  | - |  | - |  | - |  | - |  | 1800 ㎥/Min |  | SUS 316 |  | SUS304 |  | SUS304 |  | /SS400 |  | POLY-ESTER |  | V#6500 or EQ |  | - |  | X |  | - |  | NONE |  | NONE |  | 70 |  | - |  | - |  | - |  | - |  | - |  | - |  | - |  | 3 |  | 3 |  | - |  | - |  | - |  | -
538 |  | 1208008 | PVC2 | US-PS-H-5146-1 | H-5146-1 | COOLER FOR V-5146-1 |  | D | 현장설비 | ST_01 | 열교환기 | 열교환기 | PSMTYPE3 | CW |  | CW |  | WATER |  | - |  | - |  | 액체 |  | 액체 |  | 0.5 MPa |  | 0.5 MPa |  | F.V/1.471 MPa |  | 0.343 MPa |  | 0.343 MPa |  | -0.049 MPa |  | 90 |  | 90 |  | 90 |  | 30∼37 |  | 30∼37 |  | 70 |  | 11.4 ㎥ 2.3 ㎥ |  | - |  |  |  | - |  | - |  | SHELL & TUBE |  | - |  | 11.4 ㎥ |  | SUS 304 |  | SUS |  | SUS |  | SS400 |  | SUS 304 |  | COMP. |  | FIBER |  | X |  | - |  | NONE | % | NONE | % | S:70 | % | - | % | S:2.08 |  | S:2.08 |  | - |  | S:1.0 |  | S:1.0 |  | - |  | S:6.35 |  | S:6.35 |  | - |  | - |  | - |  | - |  |  |  |  | %
539 |  | 1208073 | PVC2 | US-PS-F-5230-4 | F-5230-4 | BAG FILTER FOR SILO |  | C | 현장설비 | ST_01 | 열교환기 | 열교환기 | PSMTYPE3 | AIR |  | AIR |  | RESIN |  | - |  | - |  | 기체/고체 |  | - |  | -0.0004∼ MPa |  | -0.0004∼ MPa |  | 0.013 MPa |  | -0.002∼ MPa |  | -0.002∼ MPa |  | 0.01 MPa |  | 100 |  | 100 |  | - |  | 30 |  | 30 |  | - |  | 30㎥/HR |  | - |  |  |  | - |  | - |  | - |  | - |  | 30㎥/HR |  | SUS 304 |  | SUS304 |  | SUS304 |  | SS400 |  | POLYESTER |  | JIC9000-EPDM or EQ |  | V#6500 or EQ |  | X |  | - |  | NONE |  | NONE |  | 70 |  | - |  | - |  | - |  | - |  | - |  | - |  | - |  | 30 |  | 30 |  | - |  | - |  | - |  | -
540 |  | 1207994 | PVC2 | US-PS-H-5132 | H-5132 | CONDENSER FOR V-5131 |  | A | 현장설비 | ST_01 | 열교환기 | 열교환기 | PSMTYPE3 | C.W |  | C.W |  | 염화비닐(VCG) |  | - |  | - |  | 액체/기체 |  | 0 |  | 0.49 MPa |  | 0.49 MPa |  | 0.883/F.V MPa |  | 0.34 MPa |  | 0.34 MPa |  | 0.098 MPa |  | 100 |  | 100 |  | 150 |  | 30/35 |  | 30/35 |  | 75 |  | 70 ㎡ 1,700 KCAL/HR |  | - |  | 0.4575078125 |  | - |  | - |  | SHELL & TUBE |  | - |  | 70 ㎡ |  | SB 410 |  | SB 410 |  | SUS304 |  | SUS304TB-S |  | SUS 304 |  | V#6500 or EQ |  | - |  | X |  | - |  | S:20 |  | S:20 |  | S:85 |  | H:100 |  | S:1.98 |  | S:1.98 |  | T:0.103 |  | S:2.0 |  | S:2.0 |  | T:0 |  | S:12 |  | S:12 |  | T:1.5 |  | - |  |  |  | -
541 |  | 1208046 | PVC2 | US-PS-F-5207-2 | F-5207-2 | BAG FILTER FOR DRYER |  | C | 현장설비 | ST_01 | 열교환기 | 열교환기 | PSMTYPE3 | AIR |  | AIR |  | RESIN |  | - |  | - |  | 기체 |  | - |  | -0.005 MPa |  | -0.005 MPa |  | - |  | -0.003 MPa |  | -0.003 MPa |  | - |  | 100 |  | 100 |  | - |  | 58 |  | 58 |  | - |  | 1800 ㎥/Min |  | - |  |  |  | - |  | - |  | - |  | - |  | 1800 ㎥/Min |  | SUS 316 |  | SUS304 |  | SUS304 |  | /SS400 |  | POLY-ESTER |  | V#6500 or EQ |  | - |  | X |  | - |  | NONE |  | NONE |  | 70 |  | - |  | - |  | - |  | - |  | - |  | - |  | - |  | 3 |  | 3 |  | - |  | - |  | - |  | -
542 |  | 1208048 | PVC2 | US-PS-F-5207-4 | F-5207-4 | BAG FILTER FOR DRYER |  | C | 현장설비 | ST_01 | 열교환기 | 열교환기 | PSMTYPE3 | AIR |  | AIR |  | RESIN |  | - |  | - |  | 기체 |  | - |  | -0.005 MPa |  | -0.005 MPa |  | - |  | -0.003 MPa |  | -0.003 MPa |  | - |  | 100 |  | 100 |  | - |  | 58 |  | 58 |  | - |  | 6 ㎥/Min |  | - |  |  |  | - |  | - |  | - |  | - |  | 6 ㎥/Min |  | SUS 316 |  | SUS304 |  | SUS304 |  | /SS400 |  | POLY-ESTER |  | V#6500 or EQ |  | - |  | X |  | - |  | NONE |  | NONE |  | 70 |  | - |  | - |  | - |  | - |  | - |  | - |  | - |  | 3 |  | 3 |  | - |  | - |  | - |  | -
543 |  | 1208078 | PVC2 | US-PS-H-5232 | H-5232 | AIR COOLER FOR FLUDIZING |  | D | 현장설비 | ST_01 | 열교환기 | 열교환기 | PSMTYPE3 | AIR |  | AIR |  | CW |  | - |  | - |  | 기체 |  | - |  | - |  | - |  | - |  | 0.137 MPa |  | 0.137 MPa |  | 0.304 MPa |  | - |  | - |  | - |  | 95/40 |  | 95/40 |  | 32/36 |  | 0.97 ㎥/HR 1400*1637L 218 ㎥/HR 9.5*0.8t |  | - |  |  |  | - |  | - |  | SHELL & TUBE |  | - |  | 0.97 ㎥/HR 1400*1637L |  | SS 400 |  | - |  | - |  | 0 |  | COPPER |  | - |  | - |  | X |  | - |  | - |  | - |  | - |  | - |  | - |  | - |  | - |  | - |  | - |  | - |  | - |  | - |  | - |  | - |  | - |  | -
544 |  | 1208009 | PVC2 | US-PS-H-5146-2 | H-5146-2 | COOLER FOR V-5146-2 |  | D | 현장설비 | ST_01 | 열교환기 | 열교환기 | PSMTYPE3 | CW |  | CW |  | WATER |  | - |  | - |  | 액체 |  | 액체 |  | 0.5 MPa |  | 0.5 MPa |  | F.V/1.471 MPa |  | 0.343 MPa |  | 0.343 MPa |  | -0.049 MPa |  | 90 |  | 90 |  | 90 |  | 30∼37 |  | 30∼37 |  | 70 |  | 11.4 ㎥ 2.3 ㎥ |  | - |  |  |  | - |  | - |  | SHELL & TUBE |  | - |  | 11.4 ㎥ |  | SUS 304 |  | SUS |  | SUS |  | SS400 |  | SUS 304 |  | COMP. |  | FIBER |  | X |  | - |  | NONE | % | NONE | % | S:70 | % | - | % | S:2.08 |  | S:2.08 |  | - |  | S:1.0 |  | S:1.0 |  | - |  | S:6.35 |  | S:6.35 |  | - |  | - |  | - |  | - |  |  |  |  | %
545 |  | 1208047 | PVC2 | US-PS-F-5207-3 | F-5207-3 | BAG FILTER FOR DRYER |  | C | 현장설비 | ST_01 | 열교환기 | 열교환기 | PSMTYPE3 | AIR |  | AIR |  | RESIN |  | - |  | - |  | 기체 |  | - |  | -0.005 MPa |  | -0.005 MPa |  | - |  | -0.003 MPa |  | -0.003 MPa |  | - |  | 100 |  | 100 |  | - |  | 58 |  | 58 |  | - |  | 1800 ㎥/Min |  | - |  |  |  | - |  | - |  | - |  | - |  | 1800 ㎥/Min |  | SUS 316 |  | SUS304 |  | SUS304 |  | /SS400 |  | POLY-ESTER |  | V#6500 or EQ |  | - |  | X |  | - |  | NONE |  | NONE |  | 70 |  | - |  | - |  | - |  | - |  | - |  | - |  | - |  | 3 |  | 3 |  | - |  | - |  | - |  | -
546 |  | 1208050 | PVC2 | US-PS-H-5210 | H-5210 | AIR HEATER FOR CONVEYING |  | D | 현장설비 | ST_01 | 열교환기 | 열교환기 | PSMTYPE3 | AIR |  | AIR |  | STEAM |  | - |  | - |  | 기체 |  | - |  | -0.01 MPa |  | -0.01 MPa |  | 0.294 MPa |  | -500㎜AQ |  | -500㎜AQ |  | 0.098 MPa |  | 40 |  | 40 |  | 150 |  | -15/60 |  | -15/60 |  | 120 |  | 139,569 KCAL/HR |  | - |  |  |  | - |  | - |  | AIR CROSS FIN TUBE |  | - |  | 139,569 KCAL/HR |  | SUS 304 |  | SS41 |  | SS41 |  | SUS305TB-S |  | AL |  | GORE-TEX |  | - |  | X |  | - |  | NONE |  | NONE |  | 70 |  | - |  | 1.63 |  | 1.63 |  | 0.03 |  | - |  | - |  | - |  | 15 |  | 15 |  | 2.3 |  | - |  | - |  | -
547 |  | 1208084 | PVC2 | US-PS-H-5200 | H-5200 | CW COOLER FOR AIR COMPRESSOR |  | D | 현장설비 | ST_01 | 열교환기 | 열교환기 | PSMTYPE3 | CHW |  | - |  | CW |  | - |  | - |  | 액체 |  | 액체 |  | 0.392 Mpa |  | - |  | 1.569 Mpa |  | 0.245 Mpa |  | - |  | 0.294 Mpa |  | 15 |  | - |  | 50 |  | 8 |  | - |  | 30 |  | Surface area : 18㎥ |  | - |  | - |  | - |  | - |  | SHELL & TUBE |  | - |  | - |  | SUS 304 |  | - |  | SS41 |  | SUS304TB-S |  | AL |  | - |  | - |  | - |  | - |  | - |  | - |  | - |  | 70 |  | 2.68 |  | - |  | 0.081 |  | 0 |  |  |  | 0 |  | 15 |  | - |  | 2.3 |  | - |  | - |  | -
548 |  | 1208051 | PVC2 | US-PS-F-5211 | F-5211 | BAG FILTER FOR CONVEYING |  | C | 현장설비 | ST_01 | 열교환기 | 열교환기 | PSMTYPE3 | AIR |  | AIR |  | RESIN |  | - |  | - |  | 기체/고체 |  | - |  | -0.005 MPa |  | -0.005 MPa |  | - |  | -0.003 MPa |  | -0.003 MPa |  | - |  | 100 |  | 100 |  | - |  | 60 |  | 60 |  | - |  | 100㎥/Min ID2200*5800L |  | - |  |  |  | - |  | - |  | - |  | - |  | 100㎥/Min |  | SUS 304 |  | SUS304 |  | SUS304 |  | /SS400 |  | POLYESTER |  | V#6500 or EQ |  | JIC9000-EPDM or EQ |  | X |  | - |  | NONE |  | NONE |  | 70 |  | - |  | - |  | - |  | - |  | - |  | - |  | - |  | 3 |  | 3 |  | - |  | - |  | - |  | -
549 |  | 1208054 | PVC2 | US-PS-F-5218-1 | F-5218-1 | AIR FILTER FOR Y-5219-1 |  | D | 현장설비 | ST_01 | 열교환기 | 열교환기 | PSMTYPE3 | AIR |  | AIR |  | - |  | - |  | - |  | 기체 |  | - |  | ATM |  | ATM |  | - |  | ATM |  | ATM |  | - |  | 60 |  | 60 |  | - |  | 40 |  | 40 |  | - |  | 130 ㎥/min |  | - |  |  |  | - |  | - |  | - |  | - |  | 130 ㎥/min |  | SUS 304 |  | SUS304 |  | SUS304 |  | /SS400 |  | POLY-ESTER |  | V#6500 or EQ |  | JIC9000-EPDM or EQ |  | X |  | - |  | NONE |  | NONE |  | 70 |  | - |  | - |  | - |  | - |  | - |  | - |  | - |  | 3 |  | 3 |  | - |  | - |  | - |  | -
550 |  | 1208055 | PVC2 | US-PS-F-5218-2 | F-5218-2 | AIR FILTER FOR Y-5219-2 |  | D | 현장설비 | ST_01 | 열교환기 | 열교환기 | PSMTYPE3 | AIR |  | AIR |  | - |  | - |  | - |  | 기체 |  | - |  | ATM |  | ATM |  | - |  | ATM |  | ATM |  | - |  | 60 |  | 60 |  | - |  | 40 |  | 40 |  | - |  | 130 ㎥/min |  | - |  |  |  | - |  | - |  | - |  | - |  | 130 ㎥/min |  | SUS 304 |  | SUS304 |  | SUS304 |  | /SS400 |  | POLY-ESTER |  | V#6500 or EQ |  | JIC9000-EPDM or EQ |  | X |  | - |  | NONE |  | NONE |  | 70 |  | - |  | - |  | - |  | - |  | - |  | - |  | - |  | 3 |  | 3 |  | - |  | - |  | - |  | -
551 |  | 1209407 | PVC2 | US-PS-V-3229-4 | V-3229-4 | CYCLONE FOR V-3250-4 |  | C | 현장설비 | ST_01 | 열교환기 | 열교환기 | PSMTYPE3 | AIR+ RESIN |  | AIR+ RESIN |  | - |  | - |  | - |  |  |  | - |  | 0.0686462 MPa |  | 0.0686462 MPa |  | - |  | 0.0147099 MPa |  | 0.0147099 MPa |  | - |  | 60 |  | 60 |  | - |  | 60 |  | 60 |  | - |  | 0.25 ㎥ ID550xH2940 |  | - |  |  |  | - |  | - |  | - |  | - |  | 0.25 ㎥ ID550xH2940 |  | SUS304 |  | SUS304 |  | SUS304 |  | - |  | - |  | V#6500 or EQ |  | - |  | X |  | - |  | NO |  | NO |  | 70 |  | - |  | 0.05 |  | 0.05 |  | - |  | - |  | - |  | - |  | 3 |  | 3 |  | - |  | - |  | - |  | -
552 |  | 1208056 | PVC2 | US-PS-F-5222-1 | F-5222-1 | BAG FILTER FOR PULVERIZER |  | C | 현장설비 | ST_01 | 열교환기 | 열교환기 | PSMTYPE3 | AIR |  | AIR |  | RESIN |  | - |  | - |  | 기체/고체 |  | - |  | -0.005 MPa |  | -0.005 MPa |  | - |  | -0.003 MPa |  | -0.003 MPa |  | - |  | 100 |  | 100 |  | - |  | 60 |  | 60 |  | - |  | 130㎥/Min |  | - |  |  |  | - |  | - |  | - |  | - |  | 130㎥/Min |  | SUS 304 |  | SUS304 |  | SUS304 |  | /SS400 |  | POLY-ESTER |  | V#6500 or EQ |  | /JIC9000-EPDM or EQ |  | X |  | - |  | NONE |  | NONE |  | 70 |  | - |  | - |  | - |  | - |  | - |  | - |  | - |  | 4 |  | 4 |  | - |  | - |  | - |  | -
553 |  | 1208057 | PVC2 | US-PS-F-5222-2 | F-5222-2 | BAG FILTER FOR PULVERIZER |  | C | 현장설비 | ST_01 | 열교환기 | 열교환기 | PSMTYPE3 | AIR |  | AIR |  | RESIN |  | - |  | - |  | 기체/고체 |  | - |  | -0.005 MPa |  | -0.005 MPa |  | - |  | -0.003 MPa |  | -0.003 MPa |  | - |  | 100 |  | 100 |  | - |  | 60 |  | 60 |  | - |  | 130㎥/Min |  | - |  |  |  | - |  | - |  | - |  | - |  | 130㎥/Min |  | SUS 304 |  | SUS304 |  | SUS304 |  | /SS400 |  | POLY-ESTER |  | V#6500 or EQ |  | /JIC9000-EPDM or EQ |  | X |  | - |  | NONE |  | NONE |  | 70 |  | - |  | - |  | - |  | - |  | - |  | - |  | - |  | 4 |  | 4 |  | - |  | - |  | - |  | -
554 |  | 1208060 | PVC2 | US-PS-H-5229-1 | H-5229-1 | AIR COOLER CONVEYING-1 |  | D | 현장설비 | ST_01 | 열교환기 | 열교환기 | PSMTYPE3 | CW |  | CW |  | AIR |  | - |  | - |  | 액체/기체 |  | - |  | 0.471 MPa |  | 0.471 MPa |  | 0.25 MPa |  | 0.294 MPa |  | 0.294 MPa |  | 0.074 MPa |  | 30 |  | 30 |  | 40 |  | 32/36 |  | 32/36 |  | 115/40 |  | 3.3㎥/HR 504㎥/HR |  | - |  |  |  | - |  | - |  | FIXED TUBE & SHELL |  | - |  | 3.3㎥/HR |  | SUS 304 |  | SUS304 |  | SUS304 |  | - |  | - |  | V#6500 or EQ |  | - |  | X |  | - |  | NONE |  | NONE |  | 70 |  | - |  | 2.1/0.1 |  | 2.1/0.1 |  | - |  | 2/0 |  | 2/0 |  | - |  | 0.8 |  | 0.8 |  | - |  | - |  | - |  | -
555 |  | 1300022 | 가소제 | US-PL-HT-2110 | HT-2110 | AIR- FIRST PREHEATER |  | C | 현장설비 | ST_01 | 열교환기 | 열교환기 | PSMTYPE3 | S: Air |  | S: Air |  | T: Steam | [5 empty] | 액체 |  |  |  | 0.196 MPa |  |  |  | 0.49 MPa |  | 0.0755 MPa |  | 0.0755 MPa |  | 0.245 MPa |  | 210℃ |  | 210℃ |  | 150℃ |  | 30/90℃ |  | 30/90℃ |  | 139℃ |  | 953.59㎡ 1,700,000 kcal/h |  |  |  | 953.59㎡ 1,700,000 kcal/h | [9 empty] | 953.59㎡ 1,700,000 kcal/h |  | A240-304 |  | A240-304 | [5 empty] | A213-TP304AL |  | H1500 3t |  |  |  | NO |  |  |  | NO |  | NO |  | 0.85 |  | 1 | [7 empty] | 1.5mm | [5 empty] | 6mm |  | 6 | [13 empty] | 안전검사
556 |  | 1208076 | PVC2 | US-PS-F-5230-7 | F-5230-7 | BAG FILTER FOR SILO |  | C | 현장설비 | ST_01 | 열교환기 | 열교환기 | PSMTYPE3 | AIR |  | AIR |  | RESIN |  | - |  | - |  | 기체/고체 |  | - |  | -0.005∼ MPa |  | -0.005∼ MPa |  | 0.069 MPa |  | -0.002∼ MPa |  | -0.002∼ MPa |  | 0.01 MPa |  | 100 |  | 100 |  | - |  | 30 |  | 30 |  | - |  | 30㎥/HR |  | - |  |  |  | - |  | - |  | - |  | - |  | 30㎥/HR |  | SUS 304 |  | SUS304 |  | SUS304 |  | SS400 |  | POLYESTER |  | JIC9000-EPDM or EQ |  | V#6500 or EQ |  | X |  | - |  | NONE |  | NONE |  | 70 |  | - |  | - |  | - |  | - |  | - |  | - |  | - |  | 30 |  | 30 |  | - |  | - |  | - |  | -
557 |  | 1208074 | PVC2 | US-PS-F-5230-5 | F-5230-5 | BAG FILTER FOR SILO |  | C | 현장설비 | ST_01 | 열교환기 | 열교환기 | PSMTYPE3 | AIR |  | AIR |  | RESIN |  | - |  | - |  | 기체/고체 |  | - |  | -0.004∼ MPa |  | -0.004∼ MPa |  | 0.013 MPa |  | -0.002∼ MPa |  | -0.002∼ MPa |  | 0.01 MPa |  | 100 |  | 100 |  | - |  | 30 |  | 30 |  | - |  | 30㎥/HR |  | - |  |  |  | - |  | - |  | - |  | - |  | 30㎥/HR |  | SUS 304 |  | SUS304 |  | SUS304 |  | SS400 |  | POLYESTER |  | JIC9000-EPDM or EQ |  | V#6500 or EQ |  | X |  | - |  | NONE |  | NONE |  | 70 |  | - |  | - |  | - |  | - |  | - |  | - |  | - |  | 30 |  | 30 |  | - |  | - |  | - |  | -
558 |  | 1208072 | PVC2 | US-PS-F-5230-3 | F-5230-3 | BAG FILTER FOR SILO |  | C | 현장설비 | ST_01 | 열교환기 | 열교환기 | PSMTYPE3 | AIR |  | AIR |  | RESIN |  | - |  | - |  | 기체/고체 |  | - |  | -0.0004∼ MPa |  | -0.0004∼ MPa |  | 0.013 MPa |  | -0.002∼ MPa |  | -0.002∼ MPa |  | 0.01 MPa |  | 100 |  | 100 |  | - |  | 30 |  | 30 |  | - |  | 30㎥/HR |  | - |  |  |  | - |  | - |  | - |  | - |  | 30㎥/HR |  | SUS 304 |  | SUS304 |  | SUS304 |  | SS400 |  | POLYESTER |  | JIC9000-EPDM or EQ |  | V#6500 or EQ |  | X |  | - |  | NONE |  | NONE |  | 70 |  | - |  | - |  | - |  | - |  | - |  | - |  | - |  | 30 |  | 30 |  | - |  | - |  | - |  | -
559 |  | 1300051 | 가소제 | US-PL-HE-2110A | HE-2110A | EXHAUST STEAM CONDENSER |  | C | 현장설비 | ST_01 | 열교환기 | 열교환기 | PSMTYPE3 | S: Air |  | S: Air |  | T: Steam | [9 empty] | ATM |  |  |  | 0.49/F.V MPa |  | ATM |  | ATM |  | 0.049 MPa |  | AMB |  | AMB |  | 160℃ |  | AMB |  | AMB |  | 111/80℃ |  | 23000000 kcal/h 37kw X 4ea | [15 empty] | A-179 |  | A-179 | [5 empty] | A-1060 |  | Soft Iron |  |  |  | YES |  |  |  | SPOT |  | - | [11 empty] | 3mm | [5 empty] | - |  | -
560 |  | 1300024 | 가소제 | US-PL-HT-2112 | HT-2112 | AIR HEATER |  | C | 현장설비 | ST_01 | 열교환기 | 열교환기 | PSMTYPE3 | S: Air |  | S: Air |  | T: Steam | [5 empty] | 액체 |  |  |  | 0.196 MPa |  |  |  | 2.058 MPa |  | 0.77 MPa |  | 0.77 MPa |  | 1.47 MPa |  | 210℃ |  | 210℃ |  | 210℃ |  | 130/180℃ |  | 130/180℃ |  | 200℃ |  | 836.07㎡ 1150000 kcal/h |  |  |  | 836.07㎡ 1150000 kcal/h | [9 empty] | 836.07㎡ 1150000 kcal/h |  | A240-304 |  | A240-304 | [5 empty] | A213-TP304AL |  | H1500 3t |  |  |  | NO |  |  |  | NO |  | NO |  | 0.85 |  | 1 | [7 empty] | 1.5mm | [5 empty] | 6mm |  | 6 | [13 empty] | 안전검사
561 |  | 1208075 | PVC2 | US-PS-F-5230-6 | F-5230-6 | BAG FILTER FOR SILO |  | C | 현장설비 | ST_01 | 열교환기 | 열교환기 | PSMTYPE3 | AIR |  | AIR |  | RESIN |  | - |  | - |  | 기체/고체 |  | - |  | -0.002∼ MPa |  | -0.002∼ MPa |  | 0.01 MPa |  | -0.004∼ MPa |  | -0.004∼ MPa |  | 0.013 MPa |  | 100 |  | 100 |  | - |  | 30 |  | 30 |  | - |  | 30㎥/HR |  | - |  |  |  | - |  | - |  | - |  | - |  | 30㎥/HR |  | SUS 304 |  | SUS304 |  | SUS304 |  | SS400 |  | POLYESTER |  | JIC9000-EPDM or EQ |  | V#6500 or EQ |  | X |  | - |  | NONE |  | NONE |  | 70 |  | - |  | - |  | - |  | - |  | - |  | - |  | - |  | 30 |  | 30 |  | - |  | - |  | - |  | -
562 |  | 1300023 | 가소제 | US-PL-HT-2111 | HT-2111 | AIR- PREHEATER |  | C | 현장설비 | ST_01 | 열교환기 | 열교환기 | PSMTYPE3 | S: Air |  | S: Air |  | T: Steam | [5 empty] | 액체 |  |  |  | 0.196 MPa |  |  |  | 0.784 MPa |  | 0.77 MPa |  | 0.77 MPa |  | 0.49 MPa |  | 210℃ |  | 210℃ |  | 170℃ |  | 110/140℃ |  | 110/140℃ |  | 158℃ |  | 836.07㎡ 860000 kcal/h |  |  |  | 836.07㎡ 860000 kcal/h | [9 empty] | 836.07㎡ 860000 kcal/h |  | A240-304 |  | A240-304 | [5 empty] | A213-TP304AL |  | H1500 3t |  |  |  | NO |  |  |  | NO |  | NO |  | 0.85 |  | 1 | [7 empty] | 1.5mm | [5 empty] | 6mm |  | 6 | [13 empty] | 안전검사
563 |  | 1300071 | 가소제 | US-PL-HT-2130A | HT-2130A | ELECTRIC SALT HEATER |  | C | 현장설비 | ST_01 | 열교환기 | 열교환기 | PSMTYPE3 | Salt |  | Salt | [7 empty] | 액체 |  |  |  | 0.093 MPa | [5 empty] | ATM |  | ATM |  |  |  | 400℃ |  | 400℃ |  |  |  | - |  | - |  |  |  | total : 250kw,360L 1.2mID x 2.89ml x6ea |  |  |  | total : 250kw,360L 1.2mID x 2.89ml x6ea |  |  |  | H | [5 empty] | total : 250kw,360L 1.2mID x 2.89ml x6ea |  | Flange :sus306 |  | Flange :sus306 |  | Tube : A312 -TP316L(SMLS) | [5 empty] | SPRL-WND (non asbestos) OR EQ |  |  |  | NO |  |  |  | NO |  | NO |  | 0.85 |  |  |  | 2.2mm | [5 empty] | 2mm | [5 empty] | 9.5mm |  | 9.5
564 |  | 1300025 | 가소제 | US-PL-HT-2113 | HT-2113 | AIR HEATER |  | C | 현장설비 | ST_01 | 열교환기 | 열교환기 | PSMTYPE3 | S: Air |  | S: Air |  | T: Steam | [5 empty] | 액체 |  |  |  | 0.196 MPa |  |  |  | 2.058 MPa |  | 0.77 MPa |  | 0.77 MPa |  | 1.47 MPa |  | 210℃ |  | 210℃ |  | 210℃ |  | 130/180℃ |  | 130/180℃ |  | 200℃ |  | 836.07㎡ 1150000 kcal/h |  |  |  | 836.07㎡ 1150000 kcal/h | [9 empty] | 836.07㎡ 1150000 kcal/h |  | A240-304 |  | A240-304 | [5 empty] | A213-TP304AL |  | H1500 3t |  |  |  | NO |  |  |  | NO |  | NO |  | 0.85 |  | 1 | [7 empty] | 1.5mm | [5 empty] | 6mm |  | 6 | [13 empty] | 안전검사
565 |  | 1208077 | PVC2 | US-PS-F-5230-8 | F-5230-8 | BAG FILTER FOR SILO |  | C | 현장설비 | ST_01 | 열교환기 | 열교환기 | PSMTYPE3 | AIR |  | AIR |  | RESIN |  | - |  | - |  | 기체/고체 |  | - |  | -0.005∼ MPa |  | -0.005∼ MPa |  | 0.069 MPa |  | -0.002∼ MPa |  | -0.002∼ MPa |  | 0.01 MPa |  | 100 |  | 100 |  | - |  | 30 |  | 30 |  | - |  | 30㎥/HR |  | - |  |  |  | - |  | - |  | - |  | - |  | 30㎥/HR |  | SUS 304 |  | SUS304 |  | SUS304 |  | SS400 |  | POLYESTER |  | JIC9000-EPDM or EQ |  | V#6500 or EQ |  | X |  | - |  | NONE |  | NONE |  | 70 |  | - |  | - |  | - |  | - |  | - |  | - |  | - |  | 30 |  | 30 |  | - |  | - |  | - |  | -
566 |  | 1209410 | PVC2 | US-PS-V-5110-2 | V-5110-2 | EMULSIFIER-A STORAGE VESSEL |  | C | 현장설비 | ST_01 | 열교환기 | 열교환기 | PSMTYPE3 | 라우릴 황산 나트륨(EM-A) |  | 라우릴 황산 나트륨(EM-A) |  | L.S |  | - |  | - |  | 액체/기체 |  | - |  | F.W |  | F.W |  | - |  | ATM |  | ATM |  | - |  | 100 |  | 100 |  | - |  | 45/ |  | 45/ |  | 60 |  | 7.4㎥ ID2000*2300TT |  | - |  |  |  | - |  | - |  | - |  | - |  | 7.4㎥ |  | SUS304 |  | SUS304 |  | SUS304 |  | /SS400 |  | SUS304 |  | V#6500 or EQ |  | - |  | X |  | - |  | NONE |  | NONE |  | S:70 |  | C:70 |  | S:0.23 |  | S:0.23 |  | C:4.8 |  | S:0 |  | S:0 |  | C:0 |  | S:5.0 |  | S:5.0 |  | S:5.0 |  | - |  | - |  | -
567 |  | 1300072 | 가소제 | US-PL-HT-2130B | HT-2130B | ELECTRIC SALT HEATER |  | C | 현장설비 | ST_01 | 열교환기 | [48 empty] | V |  | V-EM/SHELL&TUBE |  | 408 | [51 empty] | 100MM(H)
568 |  | 1300177 | 가소제 | US-PL-HE-2133A | HE-2133A | SALT VESSEL HEATER |  | C | 현장설비 | ST_01 | 열교환기 | 열교환기 | PSMTYPE3 | S: Salt |  | S: Salt |  | T: Steam | [5 empty] | 액체 |  |  |  | 0.343 MPa |  |  |  | 1.764 MPa |  | ATM |  | ATM |  | 0.98 MPa |  | 350℃ |  | 350℃ |  | 210℃ |  | 150℃ |  | 150℃ |  | 164℃ |  | 60.2㎡ 0.58mID x 4.63mL |  |  |  | 60.2㎡ 0.58mID x 4.63mL |  |  |  | H | [5 empty] | 60.2㎡ 0.58mID x 4.63mL |  | A-516-70 |  | A-516-70 | [5 empty] | A-516-70 |  | SPRL-WND (non asbestos) OR EQ |  |  |  | NO |  |  |  | SPOT/FULL |  | SPOT/FULL SPOT/SEAM' |  | 0.85/1.0 |  | 0.85/1.0 |  | 5.078mm | [5 empty] | 3mm |  |  |  | 2mm |  | 10mm |  | 10 9 |  | 9mm | [9 empty] | SPOT/SEAM' |  | 안전검사
569 |  | 1300073 | 가소제 | US-PL-HT-2130C | HT-2130C | ELECTRIC SALT HEATER |  | C | 현장설비 | ST_01 | 열교환기 | [48 empty] | V |  | V-NEN/SHELL&TUBE |  | 284 | [51 empty] | 125MM(H)
570 |  | 1300077 | 가소제 | US-PL-HT-2130G | HT-2130G | ELECTRIC SALT HEATER |  | C | 현장설비 | ST_01 | 열교환기 | 열교환기 | PSMTYPE3 | Salt |  | Salt | [7 empty] | 액체 |  |  |  | 0.093 MPa | [5 empty] | ATM |  | ATM |  |  |  | 400℃ |  | 400℃ |  |  |  | - |  | - |  |  |  | total : 250kw,360L 1.2mID x 2.89ml x6ea |  |  |  | total : 250kw,360L 1.2mID x 2.89ml x6ea |  |  |  | V |  | V-NEN/SHELL&TUBE |  | 430 |  | total : 250kw,360L 1.2mID x 2.89ml x6ea |  | Flange :sus306 |  | Flange :sus306 |  | Tube : A312 -TP316L(SMLS) | [5 empty] | SPRL-WND (non asbestos) OR EQ |  |  |  | NO |  |  |  | NO |  | NO |  | 0.85 |  |  |  | 2.2mm | [5 empty] | 2mm | [5 empty] | 9.5mm |  | 9.5 | [7 empty] | 125MM(H)
571 |  | 1300076 | 가소제 | US-PL-HT-2130F | HT-2130F | ELECTRIC SALT HEATER |  | C | 현장설비 | ST_01 | 열교환기 | [48 empty] | V |  | SHELL&JACKET | [53 empty] | 100MM(H)
572 |  | 1300166 | 가소제 | US-PL-HE-2131 | HE-2131 | REACTOR BOILER |  | C | 현장설비 | ST_01 | 열교환기 | 열교환기 | PSMTYPE3 | S: Salt |  | S: Salt |  | T: Water | [5 empty] | 액체 |  |  |  | 0.0931 MPa |  |  |  | 5.39 MPa |  | ATM |  | ATM |  | 4.998 MPa |  | 400℃ |  | 400℃ |  | 320℃ |  | 350℃ |  | 350℃ |  | 263.5℃ |  | 29,000,000 kcal/h 2.606mlD × 10.686mL |  |  |  | 29,000,000 kcal/h 2.606mlD × 10.686mL |  |  |  | H |  | H-BEM/SHELL&TUBE |  | 2153 |  | 29,000,000 kcal/h 2.606mlD × 10.686mL |  | A-516-60 |  | A-516-60 | [5 empty] | A-516-60 |  | SPRL-WND (non asbestos) OR EQ |  |  |  | NO |  |  |  | SPOT |  | SPOT FULL |  | 0.85 |  | 1 |  | 3.5mm |  |  |  | 61.9mm |  | 2mm |  |  |  | 2mm |  | 25mm |  | 25 65 |  | 65mm | [5 empty] | 120MM |  |  |  | FULL |  | 안전검사
573 |  | 1300036 | 가소제 | US-PL-HT-2120 | HT-2120 | OX HEATER |  | C | 현장설비 | ST_01 | 열교환기 | 열교환기 | PSMTYPE3 | S: Steam |  | S: Steam |  | T: O-Xylene | [5 empty] | 액체 |  |  |  | 0.784/F.V MPa |  |  |  | 1.176 MPa |  | 0.49 MPa |  | 0.49 MPa |  | 0.784 MPa |  | 180℃ |  | 180℃ |  | 170℃ |  | 158.1℃ |  | 158.1℃ |  | 20/140℃ |  | 34.1㎡ 556,000 kcal/h 0.46mlD × 5.0mL |  |  |  | TUBE : 0.16㎥ 0.46mlD × 5.0mL |  |  |  | V |  | COIL PACKAGE |  |  |  | 34.1㎡ 556,000 kcal/h 0.46mlD × 5.0mL |  | A516-60 |  | A516-60 | [5 empty] | A240-304 |  | SPRL-WND (non asbestos) OR EQ |  |  |  | NO |  |  |  | SPOT/FULL |  | SPOT/ FULL FULL |  | 0.85/1.0 |  | 1 |  | 2.091mm |  |  |  | 2.417mm |  | 3mm |  |  |  | 1.5mm |  | 8mm |  | 8 5 |  | 5mm | [9 empty] | FULL
574 |  | 1300178 | 가소제 | US-PL-HE-2133B | HE-2133B | SALT VESSEL HEATER |  | C | 현장설비 | ST_01 | 열교환기 | 열교환기 | PSMTYPE3 | S: Salt |  | S: Salt |  | T: Steam | [5 empty] | 액체 |  |  |  | 0.343 MPa |  |  |  | 1.764 MPa |  | ATM |  | ATM |  | 0.98 MPa |  | 350℃ |  | 350℃ |  | 210℃ |  | 150℃ |  | 150℃ |  | 164℃ |  | 60.2㎡ 0.58mID x 4.63mL |  |  |  | 60.2㎡ 0.58mID x 4.63mL |  |  |  | H | [5 empty] | 60.2㎡ 0.58mID x 4.63mL |  | A-516-70 |  | A-516-70 | [5 empty] | A-516-70 |  | SPRL-WND (non asbestos) OR EQ |  |  |  | NO |  |  |  | SPOT/FULL |  | SPOT/FULL SPOT/SEAM' |  | 0.85/1.0 |  | 0.85/1.0 |  | 5.078mm | [5 empty] | 3mm |  |  |  | 2mm |  | 10mm |  | 10 9 |  | 9mm | [9 empty] | SPOT/SEAM'
575 |  | 1300215 | 가소제 | US-PL-HT-2143 | HT-2143 | BOILER FEED WATER 5kg/cm2 PREHEATER |  | C | 현장설비 | ST_01 | 열교환기 | 열교환기 | PSMTYPE3 | S: Steam |  | S: Steam |  | T: Water | [5 empty] | 액체 |  |  |  | 8/F.V MPa |  |  |  | 6.468 MPa |  | 0.49 MPa |  | 0.49 MPa |  | 5.88 MPa |  | 190℃ |  | 190℃ |  | 190℃ |  | 158.1℃ |  | 158.1℃ |  | 120/140℃ |  | 44 ㎡ 1,400,00 kcal/h |  |  |  | 44 ㎡ 1,400,00 kcal/h |  |  |  | V |  | SHELL&TUBE |  | 135 |  | 44 ㎡ 1,400,00 kcal/h |  | A516-60 |  | A516-60 | [5 empty] | A516-60 |  | SPRL-WND (non asbestos) OR EQ |  |  |  | NO |  |  |  | SPOT/FULL |  | SPOT/FULL FULL |  | 0.85/1.0 |  | 1 |  | 2.091mm |  |  |  | 15.151mm |  | 3mm |  |  |  | 3mm |  | 8mm |  | 8 20 |  | 20mm | [5 empty] | 100MM(H) |  |  |  | FULL
576 |  | 1300257 | 가소제 | US-PL-HE-2200 | HE-2200 | LIQUID CONDENSER |  | C | 현장설비 | ST_01 | 열교환기 | 열교환기 | PSMTYPE3 | S: Pure PA |  | S: Pure PA |  | T: B.F.W | [5 empty] | 액체 |  |  |  | 0.294 MPa |  |  |  | 1.176/F.V MPa |  | 0.0118 MPa |  | 0.0118 MPa |  | 0.245 MPa |  | 270℃ |  | 270℃ |  | 240℃ |  | 174/141℃ |  | 174/141℃ |  | 105/138℃ |  | 1,309㎡ 1,550,000 kcal/h |  |  |  | 1,309㎡ 1,550,000 kcal/h |  |  |  | H |  | SHELL&TUBE |  | 26U |  | 1,309㎡ 1,550,000 kcal/h |  | A240-304 |  | A240-304 | [5 empty] | A213-304 |  | SPRL-WND (non asbestos) OR EQ |  |  |  | NO |  |  |  | SPOT FULL |  | SPOT FULL |  | 0.85 |  | 1 |  | 4.813mm |  |  |  | 17.449mm |  | 1.5mm |  |  |  | 3mm |  | 14mm |  | 14 24 |  | 24mm | [5 empty] | 100MM(H)
577 |  | 1300235 | 가소제 | US-PL-HT-2141 | HT-2141 | ECONOMIZER |  | C | 현장설비 | ST_01 | 열교환기 | 열교환기 | PSMTYPE3 | S: PA |  | S: PA |  | T: Water | [5 empty] | 액체 |  |  |  | 1.53 MPa |  |  |  | 76.5 MPa |  | 0.28 MPa |  | 0.28 MPa |  | 60 MPa |  | 370℃ |  | 370℃ |  | 370℃ |  | 291.2℃ |  | 291.2℃ |  | 150℃ |  | 2,272 ㎡ 4,350,000 kcal/h |  |  |  | 2,272 ㎡ 4,350,000 kcal/h |  |  |  | V |  | SHELL&JACKET |  |  |  | 2,272 ㎡ 4,350,000 kcal/h |  | A106 Gr b |  | A106 Gr b | [7 empty] | SPRL-WND (non asbestos) OR EQ |  |  |  | NO |  |  |  | NO |  | NO FULL |  | 1 |  |  |  | 4mm | [5 empty] | 1mm | [5 empty] | 6mm |  | 6 | [7 empty] | 100MM(H) |  |  |  | FULL |  | 안전검사
578 |  | 1300216 | 가소제 | US-PL-HT-2142 | HT-2142 | BOILER FEED FEED WATER PREHEATER |  | C | 현장설비 | ST_01 | 열교환기 | 열교환기 | PSMTYPE3 | S: Steam |  | S: Steam |  | T: Water | [5 empty] | 액체 |  |  |  | 0.49/F.V MPa |  |  |  | 6.468 MPa |  | 0.245 MPa |  | 0.245 MPa |  | 5.88 MPa |  | 158℃ |  | 158℃ |  | 160℃ |  | 138.2℃ |  | 138.2℃ |  | 90/120℃ |  | 49.6㎡ 2,110,000 kcal/h |  |  |  | 49.6㎡ 2,110,000 kcal/h |  |  |  | V |  | SHELL&JACKET |  |  |  | 49.6㎡ 2,110,000 kcal/h |  | A516-60 |  | A516-60 | [5 empty] | A516-60 |  | SPRL-WND (non asbestos) OR EQ |  |  |  | NO |  |  |  | SPOT/FULL |  | SPOT/FULL FULL |  | 0.85/1.0 |  | 1 |  | 1.388mm |  |  |  | 16.126mm |  | 3mm |  |  |  | 3mm |  | 8mm |  | 8 20 |  | 20mm | [5 empty] | 100MM(H) |  |  |  | FULL
579 |  | 1300270 | 가소제 | US-PL-HE-2210A | HE-2210A | SWITCH CODENSER |  | C | 현장설비 | ST_01 | 열교환기 | 열교환기 | PSMTYPE3 | S: PA |  | S: PA |  | T: Oil-TH | [5 empty] | 액체 |  |  |  | 0.0343 MPa |  |  |  | 0.686 MPa |  | 0.0129 MPa |  | 0.0129 MPa |  | 0.392 MPa |  | 200℃ |  | 200℃ |  | 200℃ |  | 160/60℃ |  | 160/60℃ |  | 200/60℃ |  | 7,500㎡ 86000kg 13.28mW x 5.9mB x 4.71mh |  |  |  | 7,500㎡ 86000kg 13.28mW x 5.9mB x 4.71mh |  |  |  | H |  | SHELL&TUBE |  | 102 |  | 7,500㎡ 86000kg 13.28mW x 5.9mB x 4.71mh |  | A516-60 |  | A516-60 | [7 empty] | SPRL-WND (non asbestos) OR EQ |  |  |  | NO |  |  |  | NO |  | NO | [11 empty] | 2mm | [5 empty] | 10mm |  | 10 | [7 empty] | 100MM(H) | [5 empty] | 안전검사
580 |  | 1300074 | 가소제 | US-PL-HT-2130D | HT-2130D | ELECTRIC SALT HEATER |  | C | 현장설비 | ST_01 | 열교환기 | [48 empty] | V |  | V-EM/SHELL&TUBE |  | 545 | [51 empty] | 100MM(H)
581 |  | 1300075 | 가소제 | US-PL-HT-2130E | HT-2130E | ELECTRIC SALT HEATER |  | C | 현장설비 | ST_01 | 열교환기 | [48 empty] | V |  | SHELL&JACKET | [53 empty] | 100MM(H)
582 |  | 1300236 | 가소제 | US-PL-HT-2140 | HT-2140 | STEAM SUPERHEATER |  | C | 현장설비 | ST_01 | 열교환기 | 열교환기 | PSMTYPE3 | S: PA |  | S: PA |  | T: Steam | [5 empty] | 액체 |  |  |  | 0.149 MPa |  |  |  | 6.272 MPa |  | 0.0294 MPa |  | 0.0294 MPa |  | 4.9 MPa |  | 370℃ |  | 370℃ |  | 370℃ |  | 330℃ |  | 330℃ |  | 155℃ |  | 2,272 ㎡ 1,900,000 kcal/h |  |  |  | 2,272 ㎡ 1,900,000 kcal/h |  |  |  | V |  | V-EM/SHELL&TUBE |  | 1700 |  | 2,272 ㎡ 1,900,000 kcal/h |  | A106 Gr b |  | A106 Gr b | [7 empty] | SPRL-WND (non asbestos) OR EQ |  |  |  | NO |  |  |  | NO |  | NO FULL |  | 1 |  |  |  | 4mm | [5 empty] | 1mm | [5 empty] | 6mm |  | 6 | [7 empty] | 100MM(H) |  |  |  | FULL |  | 안전검사
583 |  | 1300293 | 가소제 | US-PL-HE-2210B | HE-2210B | HE-2210B |  | C | 현장설비 | ST_01 | 열교환기 | 열교환기 | PSMTYPE3 | S: PA |  | S: PA |  | T: Oil-TH | [5 empty] | 액체 |  |  |  | 0.0343 MPa |  |  |  | 0.686 MPa |  | 0.0129 MPa |  | 0.0129 MPa |  | 0.392 MPa |  | 200℃ |  | 200℃ |  | 200℃ |  | 160/60℃ |  | 160/60℃ |  | 200/60℃ |  | 7,500㎡ 86000kg 13.28mW x 5.9mB x 4.71mh |  |  |  | 7,500㎡ 86000kg 13.28mW x 5.9mB x 4.71mh | [9 empty] | 7,500㎡ 86000kg 13.28mW x 5.9mB x 4.71mh |  | A516-60 |  | A516-60 | [7 empty] | SPRL-WND (non asbestos) OR EQ |  |  |  | NO |  |  |  | NO |  | NO | [11 empty] | 2mm | [5 empty] | 10mm |  | 10 | [13 empty] | 안전검사
584 |  | 1300214 | 가소제 | US-PL-HT-2144 | HT-2144 | BOILER FEED WATER 15kg/cm2 PREHEATER |  | C | 현장설비 | ST_01 | 열교환기 | 열교환기 | PSMTYPE3 | S: Steam |  | S: Steam |  | T: Water | [5 empty] | 액체 |  |  |  | 2.058/F.V MPa |  |  |  | 6.468 MPa |  | 1.475.88 MPa |  | 1.475.88 MPa |  |  |  | 230℃ |  | 230℃ |  | 230℃ |  | 200.4℃ |  | 200.4℃ |  | 140/170℃ |  | 59.8㎡ 2,170,000 kcal/h |  |  |  | 59.8㎡ 2,170,000 kcal/h |  |  |  | H |  | H-AXM/SHELL&TUBE |  | 102 |  | 59.8㎡ 2,170,000 kcal/h |  | A516-60 |  | A516-60 | [5 empty] | A516-60 |  | SPRL-WND (non asbestos) OR EQ |  |  |  | NO |  |  |  | SPOT/FULL |  | SPOT/FULL FULL |  | 0.85/1.0 |  | 1 |  | 6.487mm |  |  |  | 17.752mm |  | 3mm |  |  |  | 3mm |  | 12mm |  | 12 22 |  | 22mm | [5 empty] | 100MM(H) |  |  |  | FULL
585 |  | 1300347 | 가소제 | US-PL-HT-2212 | HT-2212 | OILTHERM RD HEATER |  | C | 현장설비 | ST_01 | 열교환기 | 열교환기 | PSMTYPE3 | S: Steam |  | S: Steam |  | T: Hot Oil | [5 empty] | 액체 |  |  |  | 2.06/F.V MPa |  |  |  | 1.176 MPa |  | 1.47 MPa |  | 1.47 MPa |  | 0.49 MPa |  | 230℃ |  | 230℃ |  | 230℃ |  | 200.4℃ |  | 200.4℃ |  | 160/170℃ |  | 173.1 ㎡ 3,000,000 kcal/h |  |  |  | 173.1 ㎡ 3,000,000 kcal/h | [9 empty] | 173.1 ㎡ 3,000,000 kcal/h |  | A516-60 |  | A516-60 | [5 empty] | A516-60 |  | SPRL-WND (non asbestos) OR EQ |  |  |  | NO |  |  |  | FULL |  | FULL FULL |  | 1 |  | 1 |  | 9.533mm |  |  |  | 5.419mm |  | 3mm |  |  |  | 3mm |  | 14mm |  | 14 10 |  | 10mm | [9 empty] | FULL
586 |  | 1300355 | 가소제 | US-PL-HE-2310 | HE-2310 | AGING VESSEL CONDENSER |  | C | 현장설비 | ST_01 | 열교환기 | 열교환기 | PSMTYPE3 | S: Water |  | S: Water |  | T: PA | [5 empty] | 액체 |  |  |  | 0.343/F.V MPa |  |  |  | 0.196 MPa |  | 0.245 MPa |  | 0.245 MPa |  | 0.00196 MPa |  | 200℃ |  | 200℃ |  | 300℃ |  | 138.2℃ |  | 138.2℃ |  | 270/160℃ |  | 101.8㎡ 560,000 kcal/h 0.99mlD × 2.5mH |  |  |  | 101.8㎡ 560,000 kcal/h 0.99mlD × 2.5mH | [9 empty] | 101.8㎡ 560,000 kcal/h 0.99mlD × 2.5mH |  | A516-60 |  | A516-60 | [5 empty] | A240-316L |  | SPRL-WND (non asbestos) OR EQ |  |  |  | NO |  |  |  | SPOT |  | SPOT FULL |  | 0.85 |  | 1 |  | 2.787mm |  |  |  | 0.993mm |  | 3mm |  |  |  | 1.5mm |  | 10mm |  | 10 7 |  | 7mm | [9 empty] | FULL
587 |  | 1300342 | 가소제 | US-PL-HT-2211A | HT-2211A | OILTHERM RD COOLER |  | C | 현장설비 | ST_01 | 열교환기 | 열교환기 | PSMTYPE3 | S: Air |  | S: Air |  | T: Hot Oil | [9 empty] | ATM |  |  |  | 1.176 MPa |  | ATM |  | ATM |  | 0.4263 MPa |  | AMB |  | AMB |  | 170℃ |  | AMB |  | AMB |  | 70/56℃ |  | 30,434㎡ 8,100,000 kcal/h 37kw x 6ea | [15 empty] | A-179 |  | A-179 | [5 empty] | A-1060 |  | Soft Iron | [7 empty] | - |  | - | [11 empty] | 2mm | [5 empty] | - |  | -
588 |  | 1300306 | 가소제 | US-PL-HE-2210C | HE-2210C | HE-2210C |  | C | 현장설비 | ST_01 | 열교환기 | 열교환기 | PSMTYPE3 | S: PA |  | S: PA |  | T: Oil-TH | [5 empty] | 액체 |  |  |  | 0.0343 MPa |  |  |  | 0.686 MPa |  | 0.0129 MPa |  | 0.0129 MPa |  | 0.392 MPa |  | 200℃ |  | 200℃ |  | 200℃ |  | 160/60℃ |  | 160/60℃ |  | 200/60℃ |  | 7,500㎡ 86000kg 13.28mW x 5.9mB x 4.71mh |  |  |  | 7,500㎡ 86000kg 13.28mW x 5.9mB x 4.71mh | [9 empty] | 7,500㎡ 86000kg 13.28mW x 5.9mB x 4.71mh |  | A516-60 |  | A516-60 | [7 empty] | SPRL-WND (non asbestos) OR EQ |  |  |  | NO |  |  |  | NO |  | NO | [11 empty] | 2mm | [5 empty] | 10mm |  | 10 | [13 empty] | 안전검사
589 |  | 1300395 | 가소제 | US-PL-HE-2330 | HE-2330 | DISTILLATION COLUMN REBOILER |  | C | 현장설비 | ST_01 | 열교환기 | 열교환기 | PSMTYPE3 | S: Hot Oil |  | S: Hot Oil |  | T: PA | [5 empty] | 액체 |  |  |  | 1.176 MPa |  |  |  | 0.294/F.V MPa |  | 0.558 MPa |  | 0.558 MPa |  | -0.076 MPa |  | 360℃ |  | 360℃ |  | 360℃ |  | 330/310℃ |  | 330/310℃ |  | 240/250℃ |  | 154.4㎡ 2,050,000 kcal/h 1.25mlD × 3.0mH |  |  |  | 154.4㎡ 2,050,000 kcal/h 1.25mlD × 3.0mH |  |  |  | H |  | SHELL&TUBE |  | TUBE/BUNDLE: 188 TOTAL : 1128 (도면:286개*3SET) |  | 154.4㎡ 2,050,000 kcal/h 1.25mlD × 3.0mH |  | A516-60 |  | A516-60 | [5 empty] | A240-316L |  | SPRL-WND (non asbestos) OR EQ |  |  |  | NO |  |  |  | SPOT |  | SPOT FULL |  | 0.85 |  | 1 |  | 8.685mm |  |  |  | 1.966mm |  | 3mm |  |  |  | 1.5mm |  | 13mm |  | 13 7 |  | 7mm | [5 empty] | 100MM |  |  |  | FULL
590 |  | 1300373 | 가소제 | US-PL-HE-2320 | HE-2320 | TOPPING COLUMN REBOILER |  | C | 현장설비 | ST_01 | 열교환기 | 열교환기 | PSMTYPE3 | S: Hot Oil |  | S: Hot Oil |  | T: PA | [5 empty] | 액체 |  |  |  | 1.176 MPa |  |  |  | 3/F.V MPa |  | 0.588 MPa |  | 0.588 MPa |  | -0.0715 MPa |  | 360℃ |  | 360℃ |  | 360℃ |  | 330/310℃ |  | 330/310℃ |  | 230/231.4℃ |  | 85㎡ 824,000 kcal/h 1.0mlD × 2.5mH |  |  |  | 85㎡ 824,000 kcal/h 1.0mlD × 2.5mH | [9 empty] | 85㎡ 824,000 kcal/h 1.0mlD × 2.5mH |  | A516-60 |  | A516-60 | [5 empty] | A240-316L |  | SPRL-WND (non asbestos) OR EQ |  |  |  | NO |  |  |  | SPOT FULL |  | SPOT FULL |  | 0.85 |  | 1 |  | 6.956mm |  |  |  | 5.5mm |  | 3mm |  |  |  | 1.5mm |  | 12mm |  | 12 7 |  | 7mm
591 |  | 1300372 | 가소제 | US-PL-HE-2321 | HE-2321 | TOPPING COLUMN CONDENSER |  | C | 현장설비 | ST_01 | 열교환기 | 열교환기 | PSMTYPE3 | S: Water |  | S: Water |  | T: PA | [5 empty] | 액체 |  |  |  | 0.588/F.V MPa |  |  |  | 0.196/F.V MPa |  | 0.245 MPa |  | 0.245 MPa |  | 0.07644 MPa |  | 260℃ |  | 260℃ |  | 330℃ |  | 138.9℃ |  | 138.9℃ |  | 200/164℃ |  | 164㎡ 1,100,000 kcal/h 1.35mlD × 2.5mH |  |  |  | 164㎡ 1,100,000 kcal/h 1.35mlD × 2.5mH | [9 empty] | 164㎡ 1,100,000 kcal/h 1.35mlD × 2.5mH |  | A516-60 |  | A516-60 | [5 empty] | A240-316L |  | SPRL-WND (non asbestos) OR EQ |  |  |  | NO |  |  |  | SPOT FULL |  | SPOT FULL |  | 0.85 |  | 1 |  | 4.559mm |  |  |  | 1.387mm |  | 3mm |  |  |  | 1.5mm |  | 12mm |  | 12 7 |  | 7mm
592 |  | 1300396 | 가소제 | US-PL-HE-2340 | HE-2340 | BOIL OUT CONDENSER |  | C | 현장설비 | ST_01 | 열교환기 | 열교환기 | PSMTYPE3 | S: FW/Steam |  | S: FW/Steam |  | T: PA | [5 empty] | 액체 |  |  |  | 0.49/F.V MPa |  |  |  | 0.196/F.V MPa |  | 0.245 MPa |  | 0.245 MPa |  | -0.088 MPa |  | 200℃ |  | 200℃ |  | 260℃ |  | 138.2℃ |  | 138.2℃ |  | 205/180℃ |  | 21.5㎡ 113,520 kcal/h 0.45mlD × 2.0mL |  |  |  | 21.5㎡ 113,520 kcal/h 0.45mlD × 2.0mL |  |  |  | H | [5 empty] | 21.5㎡ 113,520 kcal/h 0.45mlD × 2.0mL |  | A516-60 |  | A516-60 | [5 empty] | A240-316L |  | SPRL-WND (non asbestos) OR EQ |  |  |  | NO |  |  |  | SPOT |  | SPOT FULL |  | 0.85 |  | 1 |  | 1.276mm |  |  |  | 0.436mm |  | 3mm |  |  |  | 1.5mm |  | 8mm |  | 8 5 |  | 5mm | [5 empty] | 100MM |  |  |  | FULL
593 |  | 1300430 | 가소제 | US-PL-HE-2334 | HE-2334 | PURE PA COOLER |  | C | 현장설비 | ST_01 | 열교환기 | 열교환기 | PSMTYPE3 | S: Water /Steam |  | S: Water /Steam |  | T: PA | [5 empty] | 액체 |  |  |  | 0.49/F.V MPa |  |  |  | 0.245/F.V MPa |  | 0.245 MPa |  | 0.245 MPa |  | 0.098 MPa |  | 180℃ |  | 180℃ |  | 230℃ |  | 138.2℃ |  | 138.2℃ |  | 204/170℃ |  | 24.2㎡ 139,864 kcal/h 0.45mlD ×3.0mL |  |  |  | 24.2㎡ 139,864 kcal/h 0.45mlD ×3.0mL |  |  |  | H |  | H-AEU |  | 57U |  | 24.2㎡ 139,864 kcal/h 0.45mlD ×3.0mL |  | A516-60 |  | A516-60 | [5 empty] | A240-316L |  | SPRL-WND (non asbestos) OR EQ |  |  |  | NO |  |  |  | SPOT |  | SPOT FULL |  | 0.85 |  | 1 |  | 1.696mm |  |  |  | 0.53mm |  | 3mm |  |  |  | 1.5mm |  | 8mm |  | 8 5 |  | 5mm | [5 empty] | 75MM(H) |  |  |  | FULL
594 |  | 1300394 | 가소제 | US-PL-HE-2331 | HE-2331 | DISTILLATION COLUMN CONDENER |  | C | 현장설비 | ST_01 | 열교환기 | 열교환기 | PSMTYPE3 | S: Water |  | S: Water |  | T: PA | [5 empty] | 액체 |  |  |  | 0.49/F.V MPa |  |  |  | 0.196/F.V MPa |  | 0.245 MPa |  | 0.245 MPa |  | -0.0876 MPa |  | 220℃ |  | 220℃ |  | 230℃ |  | 138.2℃ |  | 138.2℃ |  | 206/202℃ |  | 406.50㎡ 2,170,000 kcal/h 2.3mlD × 2.0mL |  |  |  | 406.50㎡ 2,170,000 kcal/h 2.3mlD × 2.0mL | [9 empty] | 406.50㎡ 2,170,000 kcal/h 2.3mlD × 2.0mL |  | A516-60 |  | A516-60 | [5 empty] | A240-316L |  | SPRL-WND (non asbestos) OR EQ |  |  |  | NO |  |  |  | SPOT |  | SPOT FULL |  | 0.85 |  | 1 |  | 6.452mm |  |  |  | 2.153mm |  | 3mm |  |  |  | 1.5mm |  | 13mm |  | 13 10 |  | 10mm | [9 empty] | FULL
595 |  | 1300457 | 가소제 | US-PL-HE-2322A | HE-2322A | TOPPING COLUMN VENT CONDENSER |  | C | 현장설비 | ST_01 | 열교환기 | 열교환기 | PSMTYPE3 | S: C.PA |  | S: C.PA |  | T: Hot Oil | [5 empty] | 액체 |  |  |  | 0.00294/F.V MPa |  |  |  | 0.00637 MPa |  | -0.000882 MPa |  | -0.000882 MPa |  | 0.00392 MPa |  | 220℃ |  | 220℃ |  | 220℃ |  | 190℃ |  | 190℃ |  | 70/160℃ |  | 2.23㎡ 0.74mlD × 4.93mH |  |  |  | 2.23㎡ 0.74mlD × 4.93mH |  |  |  | V | [5 empty] | 2.23㎡ 0.74mlD × 4.93mH |  | A240-316L |  | A240-316L | [5 empty] | A516-60 |  | SPRL-WND (non asbestos) OR EQ |  |  |  | NO |  |  |  | SPOT/SEAM' |  | SPOT/SEAM' SPOT/SEAM' |  | 0.85/1.0 |  | 0.85/1.0 |  | 1.2152mm |  |  |  | 2.7165mm |  | 1.5mm |  |  |  | 3mm |  | 13mm |  | 13 6 |  | 6mm | [9 empty] | SPOT/SEAM'
596 |  | 1300465 | 가소제 | US-PL-HE-2332S | HE-2332S | DISTLLATION COLUMN VENT CONDENSER |  | C | 현장설비 | ST_01 | 열교환기 | 열교환기 | PSMTYPE3 | S: Inert Gas |  | S: Inert Gas |  | T: Hot Oil | [5 empty] | 액체 |  |  |  | 0.294/F.V MPa |  |  |  | 0.637 MPa |  | -0.088 MPa |  | -0.088 MPa |  | 0.392 MPa |  | 220℃ |  | 220℃ |  | 220℃ |  | 190℃ |  | 190℃ |  | 70/160℃ |  | 2.23㎥ 0.74mlD × 4.93mH |  |  |  | 2.23㎥ 0.74mlD × 4.93mH |  |  |  | H |  | SHELL&TUBE |  | (도면:249개*3SET) |  | 2.23㎥ 0.74mlD × 4.93mH |  | A516-60 |  | A516-60 | [5 empty] | A240-316L |  | SPRL-WND (non asbestos) OR EQ |  |  |  | NO |  |  |  | SPOT |  | SPOT FULL |  | 0.85 |  | 0.85 |  | 11.5mm |  |  |  | 2.3mm |  | 1.5mm |  |  |  | 3mm |  | 13mm |  | 13 8 |  | 8mm | [5 empty] | 100MM |  |  |  | FULL
597 |  | 1300527 | 가소제 | US-PL-HT-2421 | HT-2421 | AIR PRE HEATER |  | C | 현장설비 | ST_01 | 열교환기 | 열교환기 | PSMTYPE3 | [46 empty] | V
598 |  | 1300551 | 가소제 | US-PL-HE-2421A | HE-2421A | COMBUSTON AIR PREHEATER |  | C | 현장설비 | ST_01 | 열교환기 | 열교환기 | PSMTYPE3 | Organic Waste GAS |  | Organic Waste GAS | [7 empty] | 액체 | [15 empty] | 800℃ |  | 800℃ |  |  |  | 800℃ |  | 800℃ |  |  |  | surface : 5462 m2 |  |  |  | surface : 5462 m2 | [9 empty] | surface : 5462 m2 | [19 empty] | - |  | - | [17 empty] | - |  | -
599 |  | 1300508 | 가소제 | US-PL-HE-2430 | HE-2430 | EMERGENCY OILTHERM COOLER |  | C | 현장설비 | ST_01 | 열교환기 | 열교환기 | PSMTYPE3 | S: BFW |  | S: BFW |  | T: Hot Oil | [5 empty] | 액체 |  |  |  | 0.00686/F.V MPa |  |  |  | 0.0118 MPa |  | 0.00245 MPa |  | 0.00245 MPa |  | 0.00343 MPa |  | 170℃ |  | 170℃ |  | 350℃ |  | 138.2℃ |  | 138.2℃ |  | 330/310℃ |  | 9㎡ 500,000 kcal/h |  |  |  | 9㎡ 500,000 kcal/h |  |  |  | V | [5 empty] | 9㎡ 500,000 kcal/h |  | A516-60 |  | A516-60 | [5 empty] | A516-60 |  | SPRL-WND (non asbestos) OR EQ |  |  |  | NO |  |  |  | SPOT/SEAM' |  | SPOT/SEAM' SPOT |  | 0.85/1.0 |  | 0.85 |  | 2.2371mm |  |  |  | 2.7426mm |  | 3mm |  |  |  | 3mm |  | 8mm |  | 8 8 |  | 8mm | [9 empty] | SPOT
600 |  | 1300458 | 가소제 | US-PL-HE-2322S | HE-2322S | TOPPING COLUMN VENT CONDENSER |  | C | 현장설비 | ST_01 | 열교환기 | 열교환기 | PSMTYPE3 | S: C.PA |  | S: C.PA |  | T: Hot Oil | [5 empty] | 액체 |  |  |  | 0.00294/F.V MPa |  |  |  | 0.00637 MPa |  | -0.000882 MPa |  | -0.000882 MPa |  | 0.00392 MPa |  | 220℃ |  | 220℃ |  | 220℃ |  | 190℃ |  | 190℃ |  | 70/160℃ |  | 2.23㎡ 0.74mlD × 4.93mH |  |  |  | 2.23㎡ 0.74mlD × 4.93mH |  |  |  | V | [5 empty] | 2.23㎡ 0.74mlD × 4.93mH |  | A240-316L |  | A240-316L | [5 empty] | A516-60 |  | SPRL-WND (non asbestos) OR EQ |  |  |  | NO |  |  |  | SPOT/SEAM' |  | SPOT/SEAM' SPOT/SEAM' |  | 0.85/1.0 |  | 0.85/1.0 |  | 1.2152mm |  |  |  | 2.7165mm |  | 1.5mm |  |  |  | 3mm |  | 13mm |  | 13 6 |  | 6mm | [9 empty] | SPOT/SEAM'
601 |  | 1300504 | 가소제 | US-PL-HT-2423 | HT-2423 | VOC HEATER |  | C | 현장설비 | ST_01 | 열교환기 | 열교환기 | PSMTYPE3 | S: Air |  | S: Air |  | T: Steam | [5 empty] | 액체 |  |  |  | 0.196 MPa |  |  |  | 2.058 MPa |  | 0.0098 MPa |  | 0.0098 MPa |  | 1.47/0.735 MPa |  | 80/200℃ |  | 80/200℃ |  | 200/-℃ |  | 20/140℃ |  | 20/140℃ |  | 203/173℃ |  | 1450kg/hr 0.4mA×0.869mW×0.393mH |  |  |  | 1450kg/hr 0.4mA×0.869mW×0.393mH |  |  |  | V | [5 empty] | 1450kg/hr 0.4mA×0.869mW×0.393mH |  | SUS-304 |  | SUS-304 | [7 empty] | SPRL-WND (non asbestos) OR EQ | [7 empty] | - |  | - | [17 empty] | - |  | - | [13 empty] | 안전검사
602 |  | 1300561 | 가소제 | US-PL-HE-2423A | HE-2423A | VOC PREHEATER |  | C | 현장설비 | ST_01 | 열교환기 | 열교환기 | PSMTYPE3 | Organic Waste GAS/HOT OIL |  | Organic Waste GAS/HOT OIL | [7 empty] | 액체 | [15 empty] | 503℃ |  | 503℃ |  |  |  | 494℃ |  | 494℃ |  |  |  | surface : 5462 m2 | [13 empty] | surface : 5462 m2 | [19 empty] | - |  | - | [17 empty] | - |  | -
603 |  | 1300557 | 가소제 | US-PL-HE-2422A | HE-2422A | COMBUSTON AIR PREHEATER |  | C | 현장설비 | ST_01 | 열교환기 | 열교환기 | PSMTYPE3 | Organic Waste GAS |  | Organic Waste GAS | [7 empty] | 액체 | [15 empty] | 503℃ |  | 503℃ |  |  |  | 494℃ |  | 494℃ |  |  |  | surface : 5462 m2 |  |  |  | surface : 5462 m2 | [9 empty] | surface : 5462 m2 | [19 empty] | - |  | - | [17 empty] | - |  | -
604 |  | 1300464 | 가소제 | US-PL-HE-2332A | HE-2332A | DISTLLATION COLUMN VENT CONDENSER |  | C | 현장설비 | ST_01 | 열교환기 | 열교환기 | PSMTYPE3 | S: Inert Gas |  | S: Inert Gas |  | T: Hot Oil | [5 empty] | 액체 |  |  |  | 0.294/F.V MPa |  |  |  | 0.637 MPa |  | -0.088 MPa |  | -0.088 MPa |  | 0.392 MPa |  | 220℃ |  | 220℃ |  | 220℃ |  | 190℃ |  | 190℃ |  | 70/160℃ |  | 2.23㎥ 0.74mlD × 4.93mH |  |  |  | 2.23㎥ 0.74mlD × 4.93mH |  |  |  | H |  | SHELL&TUBE |  | (도면:249개*3SET) |  | 2.23㎥ 0.74mlD × 4.93mH |  | A516-60 |  | A516-60 | [5 empty] | A240-316L |  | SPRL-WND (non asbestos) OR EQ |  |  |  | NO |  |  |  | SPOT |  | SPOT FULL |  | 0.85 |  | 0.85 |  | 11.5mm |  |  |  | 2.3mm |  | 1.5mm |  |  |  | 3mm |  | 13mm |  | 13 8 |  | 8mm | [5 empty] | 100MM |  |  |  | FULL
605 |  | 1300554 | 가소제 | US-PL-HE-2421B | HE-2421B | COMBUSTON AIR PREHEATER |  | C | 현장설비 | ST_01 | 열교환기 | 열교환기 | PSMTYPE3 | Organic Waste GAS |  | Organic Waste GAS | [7 empty] | 액체 | [15 empty] | 800℃ |  | 800℃ |  |  |  | 800℃ |  | 800℃ |  |  |  | surface : 5462 m2 |  |  |  | surface : 5462 m2 | [9 empty] | surface : 5462 m2 | [19 empty] | - |  | - | [17 empty] | - |  | -
606 |  | 1300568 | 가소제 | US-PL-HE-2423B | HE-2423B | VOC PREHEATER |  | C | 현장설비 | ST_01 | 열교환기 | 열교환기 | PSMTYPE3 | Organic Waste GAS/HOT OIL |  | Organic Waste GAS/HOT OIL | [7 empty] | 액체 | [15 empty] | 503℃ |  | 503℃ |  |  |  | 494℃ |  | 494℃ |  |  |  | surface : 5462 m2 | [13 empty] | surface : 5462 m2 | [19 empty] | - |  | - | [17 empty] | - |  | -
607 |  | 1300560 | 가소제 | US-PL-HE-2422B | HE-2422B | COMBUSTON AIR PREHEATER |  | C | 현장설비 | ST_01 | 열교환기 | 열교환기 | PSMTYPE3 | Organic Waste GAS |  | Organic Waste GAS | [7 empty] | 액체 | [15 empty] | 503℃ |  | 503℃ |  |  |  | 494℃ |  | 494℃ |  |  |  | surface : 5462 m2 |  |  |  | surface : 5462 m2 | [9 empty] | surface : 5462 m2 | [19 empty] | - |  | - | [17 empty] | - |  | -
608 |  | 1300571 | 가소제 | US-PL-HE-2425A | HE-2425A | VOC PREHEATER |  | C | 현장설비 | ST_01 | 열교환기 | 열교환기 | PSMTYPE3
609 |  | 1300834 | 가소제 | US-PL-HE-2651A | HE-2651A | INTER COOLER |  | D | 현장설비 | ST_01 | 열교환기 | 열교환기 | PSMTYPE3 | S: Water |  | S: Water |  | T : Air | [5 empty] | 액체 |  |  |  | 0.441/0.5648 MPa | [23 empty] | 24㎥/min 14.21㎡ 0.381mOD |  |  |  | 24㎥/min 14.21㎡ 0.381mOD | [9 empty] | 24㎥/min 14.21㎡ 0.381mOD |  | copper/SGP |  | copper/SGP | [7 empty] | SPRL-WND (non asbestos) OR EQ | [7 empty] | - |  | - | [17 empty] | - |  | - | [13 empty] | 안전검사
610 |  | 1300840 | 가소제 | US-PL-HE-2652A | HE-2652A | After Cooler |  | D | 현장설비 | ST_01 | 열교환기 | 열교환기 | PSMTYPE3 | S: Water |  | S: Water |  | T : Air | [5 empty] | 액체 |  |  |  | 1.176 MPa | [23 empty] | 24㎥/min 4.78㎡ 0.165mOD |  |  |  | 24㎥/min 4.78㎡ 0.165mOD | [7 empty] | 273 |  | 24㎥/min 4.78㎡ 0.165mOD |  | copper/STPG |  | copper/STPG | [7 empty] | SPRL-WND (non asbestos) OR EQ | [7 empty] | - |  | - | [17 empty] | 9mm |  | 9
611 |  | 1300574 | 가소제 | US-PL-HE-2425B | HE-2425B | VOC PREHEATER |  | C | 현장설비 | ST_01 | 열교환기 | 열교환기 | PSMTYPE3
612 |  | 1300788 | 가소제 | US-PL-HE-2630 | HE-2630 | AIR PRE HEATER |  | D | 현장설비 | ST_01 | 열교환기 | 열교환기 | PSMTYPE3 | AIR |  | AIR | [7 empty] | 액체 | [27 empty] | 20,000kg/hr * 20kg/cm2 SURFACE AREA :180m3 |  |  |  | 20,000kg/hr * 20kg/cm2 SURFACE AREA :180m3 | [9 empty] | 20,000kg/hr * 20kg/cm2 SURFACE AREA :180m3 |  | A283-C SS400 |  | A283-C SS400 |  | A283-C SS400 | [5 empty] | - |  |  |  | NO |  |  |  | SPOT |  | SPOT | [17 empty] | 12mm |  | 12
613 |  | 1300847 | 가소제 | US-PL-HE-2651B | HE-2651B | INTER COOLER |  | D | 현장설비 | ST_01 | 열교환기 | 열교환기 | PSMTYPE3 | S: Water |  | S: Water |  | T : Air | [5 empty] | 액체 |  |  |  | 0.441/0.5648 MPa | [23 empty] | 24㎥/min 14.21㎡ 0.381mOD |  |  |  | 24㎥/min 14.21㎡ 0.381mOD |  |  |  | H |  | H-AEU/SHELL&TUBE |  | 83U |  | 24㎥/min 14.21㎡ 0.381mOD |  | copper/SGP |  | copper/SGP | [7 empty] | SPRL-WND (non asbestos) OR EQ | [7 empty] | - |  | - | [17 empty] | - |  | - | [7 empty] | 75MM(H) | [5 empty] | 안전검사
614 |  | 1300569 | 가소제 | US-PL-HE-2424A | HE-2424A | VOC PREHEATER |  | C | 현장설비 | ST_01 | 열교환기 | 열교환기 | PSMTYPE3
615 |  | 1300570 | 가소제 | US-PL-HE-2424B | HE-2424B | VOC PREHEATER |  | C | 현장설비 | ST_01 | 열교환기 | 열교환기 | PSMTYPE3
616 |  | 1300860 | 가소제 | US-PL-HE-2651S | HE-2651S | INTER COOLER |  | D | 현장설비 | ST_01 | 열교환기 | 열교환기 | PSMTYPE3 | S: Water |  | S: Water |  | T : Air | [5 empty] | 액체 |  |  |  | 0.441/0.5648 MPa | [23 empty] | 24㎥/min 14.21㎡ 0.381mOD |  |  |  | 24㎥/min 14.21㎡ 0.381mOD |  |  |  | H |  | H-AEU/SHELL&TUBE |  | 74U |  | 24㎥/min 14.21㎡ 0.381mOD |  | copper/SGP |  | copper/SGP | [7 empty] | SPRL-WND (non asbestos) OR EQ | [7 empty] | - |  | - | [17 empty] | - |  | - | [7 empty] | 75MM(H) | [5 empty] | 안전검사
617 |  | 1300619 | 가소제 | US-PL-HE-2520 | HE-2520 | PA COOLER FOR FLAKER |  | C | 현장설비 | ST_01 | 열교환기 | 열교환기 | PSMTYPE3 | S: BFW |  | S: BFW |  | T: PA | [5 empty] | 액체 |  |  |  | 0.0049/F.V MPa |  |  |  | 0.0049/F.V MPa |  | 0.00245 MPa |  | 0.00245 MPa |  | 0.0043 MPa |  | 180℃ |  | 180℃ |  | 230℃ |  | 138.2℃ |  | 138.2℃ |  | 170/150℃ |  | 24.2㎡ 140,000 kcal/h |  |  |  | 24.2㎡ 140,000 kcal/h |  |  |  | V | [5 empty] | 24.2㎡ 140,000 kcal/h |  | A516-60 |  | A516-60 | [5 empty] | A240-316L |  | SPRL-WND (non asbestos) OR EQ |  |  |  | NO |  |  |  | SPOT |  | SPOT FULL/SPOT |  | 0.85 |  | 100/100 |  | 1.2759mm |  |  |  | 1.0534mm |  | 3mm |  |  |  | 1.5mm |  | 10mm |  | 10 6 |  | 6mm | [9 empty] | FULL/SPOT
618 |  | 1300866 | 가소제 | US-PL-HE-2652S | HE-2652S | After Cooler |  | D | 현장설비 | ST_01 | 열교환기 | 열교환기 | PSMTYPE3 | S: Water |  | S: Water |  | T : Air | [5 empty] | 액체 |  |  |  | 1.176 MPa | [23 empty] | 24㎥/min 4.78㎡ 0.165mOD |  |  |  | 24㎥/min 4.78㎡ 0.165mOD | [7 empty] | 273 |  | 24㎥/min 4.78㎡ 0.165mOD |  | copper/STPG |  | copper/STPG | [7 empty] | SPRL-WND (non asbestos) OR EQ | [7 empty] | - |  | - | [17 empty] | 9mm |  | 9
619 |  | 1300836 | 가소제 | US-PL-HE-2653A | HE-2653A | OIL COOLER |  | D | 현장설비 | ST_01 | 열교환기 | 열교환기 | PSMTYPE3 | [46 empty] | H |  | H-AEU/SHELL&TUBE |  | 100U | [51 empty] | 75MM(H)
620 |  | 1301701 | 가소제 | US-PL-HE-2110C | HE-2110C | EXHAUST STEAM CONDENSER |  | C | 현장설비 | ST_01 | 열교환기 | 열교환기 | PSMTYPE3 | S: Air |  | S: Air |  | T: Steam | [9 empty] | ATM |  |  |  | 0.49/F.V MPa |  | ATM |  | ATM |  | 0.049 MPa |  | AMB |  | AMB |  | 160℃ |  | AMB |  | AMB |  | 111/80℃ |  | 23000000 kcal/h 37kw X 4ea | [15 empty] | A-179 |  | A-179 | [5 empty] | A-1060 |  | Soft Iron |  |  |  | YES |  |  |  | SPOT |  | - | [11 empty] | 3mm | [5 empty] | - |  | -
621 |  | 1300849 | 가소제 | US-PL-HE-2653B | HE-2653B | OIL COOLER |  | D | 현장설비 | ST_01 | 열교환기 | 열교환기 | PSMTYPE3 | [50 empty] | 273
622 |  | 1300862 | 가소제 | US-PL-HE-2653S | HE-2653S | OIL COOLER |  | D | 현장설비 | ST_01 | 열교환기 | 열교환기 | PSMTYPE3 | [50 empty] | 273
623 |  | 1300853 | 가소제 | US-PL-HE-2652B | HE-2652B | After Cooler |  | D | 현장설비 | ST_01 | 열교환기 | 열교환기 | PSMTYPE3 | S: Water |  | S: Water |  | T : Air | [5 empty] | 액체 |  |  |  | 1.176 MPa | [23 empty] | 24㎥/min 4.78㎡ 0.165mOD |  |  |  | 24㎥/min 4.78㎡ 0.165mOD | [7 empty] | 273 |  | 24㎥/min 4.78㎡ 0.165mOD |  | copper/STPG |  | copper/STPG | [7 empty] | SPRL-WND (non asbestos) OR EQ | [7 empty] | - |  | - | [17 empty] | 9mm |  | 9
624 |  | 1301093 | 가소제 | US-PL-E-1301A | E-1301A | STRIPPING CONDENSER |  | C | 현장설비 | ST_01 | 열교환기 | 열교환기 | PSMTYPE3 | S: Alcohol/ Water |  | S: Alcohol/ Water |  | T: Water | [5 empty] | 액체 |  |  |  | 0.55/F.V MPa |  |  |  | 0.686 MPa |  | 0.02 MPa |  | 0.02 MPa |  | 0.392 MPa |  | 250℃ |  | 250℃ |  | 50℃ |  | 220℃ |  | 220℃ |  | 32℃ |  | 235.3㎡ 2.13 × 10^6kcal/hr 1.1mlD × 4.68mTL |  |  |  | 235.3㎡ 2.13 × 10^6kcal/hr 1.1mlD × 4.68mTL | [9 empty] | 235.3㎡ 2.13 × 10^6kcal/hr 1.1mlD × 4.68mTL |  | A240-316L |  | A240-316L | [5 empty] | A516-60 |  | SPRL-WND (non asbestos) OR EQ | [7 empty] | FULL |  | FULL FULL |  | 1 |  | 1 |  | 2.8959mm |  |  |  | 3.6851mm |  | 1.5mm |  |  |  | 3mm |  | 10mm |  | 10 13 |  | 13mm | [9 empty] | FULL
625 |  | 1301710 | 가소제 | US-PL-HT-2211F | HT-2211F | OILTHERM RD COOLER |  | C | 현장설비 | ST_01 | 열교환기 | 열교환기 | PSMTYPE3 | S: Air |  | S: Air |  | T: Hot Oil | [9 empty] | ATM |  |  |  | 1.176 MPa |  | ATM |  | ATM |  | 0.4263 MPa |  | AMB |  | AMB |  | 170℃ |  | AMB |  | AMB |  | 70/56℃ |  | 30,434㎡ 8,100,000 kcal/h 37kw x 6ea | [15 empty] | A-179 |  | A-179 | [5 empty] | A-1060 |  | Soft Iron | [7 empty] | - |  | - | [11 empty] | 2mm | [5 empty] | - |  | -
626 |  | 1301006 | 가소제 | US-PL-E-1201A | E-1201A | ESTRIFICATION CONDENSER |  | C | 현장설비 | ST_01 | 열교환기 | 열교환기 | PSMTYPE3 | S: Alcohol/ Water |  | S: Alcohol/ Water |  | T: Water | [5 empty] | 액체 |  |  |  | 0.055/F.V MPa |  |  |  | 0.00686 MPa |  | ATM |  | ATM |  | 0.00392 MPa |  | 250℃ |  | 250℃ |  | 50℃ |  | 190℃ |  | 190℃ |  | 32℃ |  | 80.5㎡ 1.74 × 10^6kcal/hr 0.62mlD × 4.478mTL |  |  |  | 80.5㎡ 1.74 × 10^6kcal/hr 0.62mlD × 4.478mTL |  |  |  | H |  | SHELL&TUBE |  | 380 |  | 80.5㎡ 1.74 × 10^6kcal/hr 0.62mlD × 4.478mTL |  | A240-316L |  | A240-316L | [5 empty] | A516-60 |  | SPRL-WND (non asbestos) OR EQ | [7 empty] | FULL |  | FULL FULL |  | 1 |  | 1 |  | 1.6357mm |  |  |  | 2.0858mm |  | 1.5mm |  |  |  | 3mm |  | 8mm |  | 8 10 |  | 10mm | [9 empty] | FULL
627 |  | 1301128 | 가소제 | US-PL-E-1402 | E-1402 | STEAM GENERATOR |  | D | 현장설비 | ST_01 | 열교환기 | 열교환기 | PSMTYPE3 | S: Steam/ Water |  | S: Steam/ Water |  | T: Hot Oil | [5 empty] | 액체 |  |  |  | 0.441 MPa |  |  |  | 0.981 MPa |  | 0.294 MPa |  | 0.294 MPa |  | 0.49 MPa |  | 173℃ |  | 173℃ |  | 270℃ |  | 144℃ |  | 144℃ |  | 250℃ |  | 51.7㎡ 1.8 × 10^6kcal/hr |  |  |  | 51.7㎡ 1.8 × 10^6kcal/hr | [7 empty] | 775 |  | 51.7㎡ 1.8 × 10^6kcal/hr |  | A240-316L |  | A240-316L | [5 empty] | A516-60 |  | SPRL-WND (non asbestos) OR EQ | [7 empty] | FULL |  | FULL FULL |  | 1 |  | 1 |  | 1.0398mm |  |  |  | 2.4603mm |  | 1.5mm |  |  |  | 3mm |  | 6mm |  | 6 10 |  | 10mm | [9 empty] | FULL
628 |  | 1301742 | 가소제 | US-PL-E-1501B | E-1501B | Crude Ester Air Cooler |  | C | 현장설비 | ST_01 | 열교환기 | 열교환기 | PSMTYPE3 | Crude Ester |  | Crude Ester | [11 empty] | 1.275 MPa | [5 empty] | 0.785 MPa |  | 0.785 MPa |  |  |  | 250℃ |  | 250℃ |  |  |  | 120~220℃ |  | 120~220℃ |  |  |  | 2280㎡ 1.65 × 10^6kcal/hr | [7 empty] | V | [5 empty] | 2280㎡ 1.65 × 10^6kcal/hr |  | A179 A-1060AL |  | A179 A-1060AL | [7 empty] | Soft Iron Sheet |  |  |  | YES |  |  |  | SPOT |  | SPOT | [11 empty] | 3mm | [5 empty] | - |  | -
629 |  | 1301125 | 가소제 | US-PL-E-1401 | E-1401 | STEAM SUPERHEATER |  | D | 현장설비 | ST_01 | 열교환기 | 열교환기 | PSMTYPE3 | S: Hot Oil |  | S: Hot Oil |  | T: L Steam | [5 empty] | 액체 |  |  |  | 0.981 MPa |  |  |  | 0.441 MPa |  | 0.49 MPa |  | 0.49 MPa |  | 0.294 MPa |  | 250℃ |  | 250℃ |  | 250℃ |  | 250℃ |  | 250℃ |  | 144℃ |  | 14.8㎡ 0.12 × 10^6kcal/hr |  |  |  | 14.8㎡ 0.12 × 10^6kcal/hr |  |  |  | V |  | SHELL&TUBE |  |  |  | 14.8㎡ 0.12 × 10^6kcal/hr |  | A53-B |  | A53-B | [5 empty] | A312-TP316L |  | SPRL-WND (non asbestos) OR EQ | [7 empty] | FULL |  | FULL FULL |  | 1 |  | 1 |  | 1.4744mm |  |  |  | 0.6608mm |  | 3mm |  |  |  | 1.5mm |  | 10.3mm |  | 10.3 9.525 |  | 9.525mm | [9 empty] | FULL
630 |  | 1300882 | 가소제 | US-PL-HE-2654 | HE-2654 | Regeneration Heater |  | D | 현장설비 | ST_01 | 열교환기 | 열교환기 | PSMTYPE3 | Air |  | Air | [7 empty] | 액체 | [27 empty] | 33kw 200A×1,500L |  |  |  | 23kw 0.306mlD × 1.6mL | [9 empty] | 33kw 200A×1,500L | [19 empty] | - |  | - | [17 empty] | - |  | -
631 |  | 1301034 | 가소제 | US-PL-E-1101 | E-1101 | FRESH ALCHOLE HEATER |  | C | 현장설비 | ST_01 | 열교환기 | 열교환기 | PSMTYPE3
632 |  | 1301228 | 가소제 | US-PL-E-1502A | E-1502A | PURE ESTER COOLER |  | C | 현장설비 | ST_01 | 열교환기 | 열교환기 | PSMTYPE3 | S: P Ester |  | S: P Ester |  | T: Water | [5 empty] | 액체 |  |  |  | 1.274 MPa |  |  |  | 0.686 MPa |  | 0.02 MPa |  | 0.02 MPa |  | 0.392 MPa |  | 160℃ |  | 160℃ |  | 50℃ |  | 120℃ |  | 120℃ |  | 32℃ |  | 122.6㎡ 0.46 × 10^6kcal/hr |  |  |  | SHELL : 2.4㎥ 0.85mlD X 4.25mH | [7 empty] | 52 |  | 122.6㎡ 0.46 × 10^6kcal/hr |  | A516-60 |  | A516-60 | [5 empty] | A516-60 |  | SPRL-WND (non asbestos) OR EQ |  |  |  | NO |  |  |  | SPOT |  | SPOT FULL |  | 0.85 |  | 1 |  | 6.2612mm |  |  |  | 2.8521mm |  | 3mm |  |  |  | 3mm |  | 12mm |  | 12 12 |  | 12mm | [9 empty] | FULL |  | 안전검사
633 |  | 1301426 | 가소제 | US-PL-HE-213 | HE-213 | DEHYDRATION SUBCOOLER |  | A | 현장설비 | ST_01 | 열교환기 | 열교환기 | PSMTYPE3 | o-Xylene / Water |  | o-Xylene / Water |  | CW | [9 empty] | 0.196 MPa |  |  |  | 0.588 MPa |  | 0.01 MPa |  | 0.01 MPa |  | 0.196 MPa |  | 100℃ |  | 100℃ |  | 100℃ |  | 94 / 40℃ |  | 94 / 40℃ |  | 30 / 31.5℃ |  | ID : 440 mm L : 5184 mm Q : 439,000kcal/h A : 6.0㎥ |  | OD : 25.4 mm L : 4000 mm No : 127 EA. | [11 empty] | ID : 440 mm L : 5184 mm Q : 439,000kcal/h A : 6.0㎥ |  | A240-316L |  | A240-316L |  | A240-316L |  | A240-316L |  | A-213 TB316L |  | PTFE |  | PTFE |  | NO |  | NO |  | 20 |  | 20 |  | 0.85 |  | 0.85 |  | 4.76mm |  |  |  | 0.07 / 3.12mm |  | 0 |  |  |  | 0 |  | 5mm |  | 5 |  | 2.1 / 9.5mm | [9 empty] | 20 |  | 안전검사
634 |  | 1301743 | 가소제 | US-PL-E-1502B | E-1502B | Pure Ester Cooler |  | C | 현장설비 | ST_01 | 열교환기 | 열교환기 | PSMTYPE3 | S: P Ester |  | S: P Ester |  | T: Water | [5 empty] | 액체 |  |  |  | 1.274 MPa |  |  |  | 0.686 MPa |  | 0.02 MPa |  | 0.02 MPa |  | 0.392 MPa |  | 160℃ |  | 160℃ |  | 50℃ |  | 120/50℃ |  | 120/50℃ |  | 32/38℃ |  | 122.6㎡ 0.46 × 10^6kcal/hr |  |  |  | 122.6㎡ 0.46 × 10^6kcal/hr |  |  |  | V | [5 empty] | 122.6㎡ 0.46 × 10^6kcal/hr |  | A179 |  | A179 | [5 empty] | A516-70 |  | SPRL-WND (non asbestos) OR EQ |  |  |  | NO |  |  |  | SPOT |  | SPOT FULL |  | 0.85 |  | 1 |  | 6.2612mm |  |  |  | 2.8521mm |  | 3mm |  |  |  | 3mm |  | 12mm |  | 12 2.11 |  | 2.11mm | [5 empty] | 100MM |  |  |  | FULL |  | 안전검사
635 |  | 1301441 | 가소제 | US-PL-HE-306 | HE-306 | CMA VENT COOLER |  | C | 현장설비 | ST_01 | 열교환기 | 열교환기 | PSMTYPE3 | Oil |  | Oil |  | o-Xylene | [9 empty] | 0.49 MPa |  |  |  | 0.294 / FV MPa |  | 0.392 MPa |  | 0.392 MPa |  | 0.01 MPa |  | 200℃ |  | 200℃ |  | 200℃ |  | 54 / 62℃ |  | 54 / 62℃ |  | 171 / 62℃ |  | ID : 366 mm L : 2414 mm Q : 85,900 kcal/h A : 6.0㎥ |  | OD : 31.75 mm L : 1500 mm No : 40 EA. | [11 empty] | ID : 366 mm L : 2414 mm Q : 85,900 kcal/h A : 6.0㎥ |  | A106 B |  | A106 B |  | A-285 GR.C |  | A240-316L |  | A213-TB316L |  | PTFE |  | PTFE |  | NO |  | NO |  | 20 |  | 20 |  | 0.85 |  | 0.85 |  | 2.3mm |  |  |  | 0.07 / 0.15mm |  | 2mm |  |  |  | 0 |  | 9.5mm |  | 9.5 |  | 2.8 / 5mm | [9 empty] | 20
636 |  | 1301064 | 가소제 | US-PL-E-1201B | E-1201B | ESTRIFICATION CONDENSER |  | C | 현장설비 | ST_01 | 열교환기 | 열교환기 | PSMTYPE3 | S: Alcohol/ Water |  | S: Alcohol/ Water |  | T: Water | [5 empty] | 액체 |  |  |  | 0.055/F.V MPa |  |  |  | 0.00686 MPa |  | ATM |  | ATM |  | 0.00392 MPa |  | 250℃ |  | 250℃ |  | 50℃ |  | 190℃ |  | 190℃ |  | 32℃ |  | 80.5㎡ 1.74 × 10^6kcal/hr 0.62mlD × 4.478mTL |  |  |  | 80.5㎡ 1.74 × 10^6kcal/hr 0.62mlD × 4.478mTL |  |  |  | H |  | SHELL&TUBE |  | 127 |  | 80.5㎡ 1.74 × 10^6kcal/hr 0.62mlD × 4.478mTL |  | A240-316L |  | A240-316L | [5 empty] | A516-60 |  | SPRL-WND (non asbestos) OR EQ | [7 empty] | FULL |  | FULL FULL |  | 1 |  | 1 |  | 1.6357mm |  |  |  | 2.0858mm |  | 1.5mm |  |  |  | 3mm |  | 8mm |  | 8 10 |  | 10mm | [9 empty] | FULL
637 |  | 1301497 | 가소제 | US-PL-E-5114 | E-5114 | V-5114 전단 DOTP+2-EH Preheater (구 MA 공정Ejector Cooler B) | U-가소제생산팀-25-006 | C | 현장설비 | ST_01 | 열교환기 | 열교환기 | PSMTYPE3 | Maleic Anhydride / Steam |  | Maleic Anhydride / Steam |  | CW | [5 empty] | 액체 |  | 액체 |  | 0.441 / FV MPa |  |  |  | 0.588 MPa |  | -0.002 MPa |  | -0.002 MPa |  | 0.196 MPa |  | 250℃ |  | 250℃ |  | 100℃ |  | 142.8 / 48.4℃ |  | 142.8 / 48.4℃ |  | 32 / 41.8℃ |  | ID : 254 mm L : 3000 mm Q : 76,238kcal/h A : 6.0㎥ |  | OD : 19.05 mm L : 2100 mm No : 52 EA. |  | ID : 254 mm L : 3000 mm Q : 76,238kcal/h A : 6.0㎥ |  | OD : 19.05 mm L : 2100 mm No : 52 EA. | [7 empty] | ID : 254 mm L : 3000 mm Q : 76,238kcal/h A : 6.0㎥ |  | A240-316L |  | A240-316L |  | A240-316L |  | A213-TP316L |  | A213-TP316L |  | PTFE |  | PTFE |  | NO |  | NO |  | 20 |  | 20 |  | 0.85 |  | 0.85 |  | 0.78mm |  |  |  | 0.06 / 3.6mm |  | 0 |  |  |  | 0 |  | 6.35mm |  | 6.35 |  | 2.1 / 9mm | [9 empty] | 20 |  | 안전검사
638 |  | 1301746 | 가소제 | US-PL-E-4501 | E-4501 | Crude Ester Air Cooler |  | C | 현장설비 | ST_01 | 열교환기 | 열교환기 | PSMTYPE3 | Crude Ester |  | Crude Ester | [7 empty] | 액체 |  |  |  | 1.274 MPa | [5 empty] | 0.784 MPa |  | 0.784 MPa |  |  |  | 250℃ |  | 250℃ |  |  |  | 120 ~ 220℃ |  | 120 ~ 220℃ |  |  |  | 2244x4150 Finned Tube 1,208,000 kcal/hr |  |  |  | 2244x4150 Finned Tube 1,208,000 kcal/hr |  |  |  | H |  | H-BEM/SHELL&TUBE |  | 450 |  | 2244x4150 Finned Tube 1,208,000 kcal/hr |  | STS304(T) |  | STS304(T) |  | Aluminum(F) | [5 empty] | SPRL-WND 304 (IN/OUT RING) |  |  |  | NO |  |  |  | 20 |  | 20 | [17 empty] | - |  | - | [7 empty] | 100MM
639 |  | 1301457 | 가소제 | US-PL-HE-309 | HE-309 | MA Distillation Still |  | C | 현장설비 | ST_01 | 열교환기 | 열교환기 | PSMTYPE3 | Maleic Anhydride / o-Xylene |  | Maleic Anhydride / o-Xylene |  | Hot Oil | [9 empty] | 0.294/ -0.0882 MPa |  |  |  | 0.686 MPa |  | -0.083 MPa |  | -0.083 MPa |  | 0.49 MPa |  | 350℃ |  | 350℃ |  | 350℃ |  | 170℃ |  | 170℃ |  | 315℃ |  | ID : 4,000 mm TL : 4,200 mm A : 68 ㎥ |  | ID : 3", 4" HALF PIPE L : 3075 mm spacing 125 mm Q: 1.17 | [7 empty] | Finned Tube |  | 300 |  | ID : 4,000 mm TL : 4,200 mm A : 68 ㎥ |  | A240-316L |  | A240-316L |  | A240-316L |  | A-53 GR.A |  | A-53 GR.B |  | PTFE |  | PTFE |  | NO |  | NO |  | 20 |  | 20 |  | 0.85 |  | 0.85 |  | 7.12mm | [5 empty] | 0 |  |  |  | 0 |  | 14mm |  | 14 |  | SCH.40 | [9 empty] | 20
640 |  | 1301152 | 가소제 | US-PL-E-1501A | E-1501A | CRUDE ESTER AIR COOLER |  | C | 현장설비 | ST_01 | 열교환기 | 열교환기 | PSMTYPE3 | Crude Ester |  | Crude Ester | [7 empty] | 액체 |  |  |  | 1.275 MPa | [5 empty] | 0.785 MPa |  | 0.785 MPa |  |  |  | 250℃ |  | 250℃ |  |  |  | 120~220℃ |  | 120~220℃ |  |  |  | 2280㎡ 1.65 × 10^6kcal/hr |  |  |  | TUBE : 0.63㎥ 8mW × 2.3mB × 4.2mH | [7 empty] | 49 |  | 2280㎡ 1.65 × 10^6kcal/hr |  | A179 A-1060AL |  | A179 A-1060AL | [7 empty] | Soft Iron Sheet |  |  |  | YES |  |  |  | SPOT |  | SPOT | [11 empty] | 3mm | [5 empty] | - |  | -
641 |  | 1301636 | 가소제 | US-PL-HT-621 | HT-621 | OFF GAS HEATER |  | C | 현장설비 | ST_01 | 열교환기 | 열교환기 | PSMTYPE3 | Combution Gas/ Off Gas |  | Combution Gas/ Off Gas | [7 empty] | 액체 |  |  |  | GAS: 22 mm H2O OFFGAS: 53 mmH2O | [5 empty] | GAS: 22 mm H2O OFFGAS: 53 mmH2O |  | GAS: 22 mm H2O OFFGAS: 53 mmH2O |  |  |  | GAS: 375/150 OFFGAS: 50/64 |  | GAS: 375/150 OFFGAS: 50/64 |  |  |  | GAS: 375/150 OFFGAS: 50/64 |  | GAS: 375/150 OFFGAS: 50/64 |  |  |  | 434900kcal/hr 1410W*2050L *2270H |  |  |  | 434900kcal/hr 1410W*2050L *2270H | [9 empty] | 434900kcal/hr 1410W*2050L *2270H |  | SUS 304 |  | SUS 304 |  | SS400 | [5 empty] | PTFE | [7 empty] | - |  | - | [17 empty] | - |  | -
642 |  | 1301700 | 가소제 | US-PL-HE-2110B | HE-2110B | EXHAUST STEAM CONDENSER |  | C | 현장설비 | ST_01 | 열교환기 | 열교환기 | PSMTYPE3 | S: Air |  | S: Air |  | T: Steam | [9 empty] | ATM |  |  |  | 0.49/F.V MPa |  | ATM |  | ATM |  | 0.049 MPa |  | AMB |  | AMB |  | 160℃ |  | AMB |  | AMB |  | 111/80℃ |  | 23000000 kcal/h 37kw X 4ea | [15 empty] | A-179 |  | A-179 | [5 empty] | A-1060 |  | Soft Iron |  |  |  | YES |  |  |  | SPOT |  | - | [11 empty] | 3mm | [5 empty] | - |  | -
643 |  | 1301400 | 가소제 | US-PL-HE-211 | HE-211 | DEHYDRATION REBOILER |  | C | 현장설비 | ST_01 | 열교환기 | 열교환기 | PSMTYPE3 | Steam |  | Steam |  | Maleic Acid / o-Xylene | [9 empty] | 2.157 MPa |  |  |  | 0.147 MPa |  | 1.471 MPa |  | 1.471 MPa |  | 0.01 MPa |  | 250℃ |  | 250℃ |  | 250℃ |  | 201.8℃ |  | 201.8℃ |  | 1.5℃ |  | ID : 1250 mm L : 4546 mm Q : 3,690,000kcal/h A : 177.0㎥ |  | OD: 31.75 L : 2500mm No: 710 EA. | [5 empty] | H |  | H-AJM/SHELL&TUBE |  | 1232 |  | ID : 1250 mm L : 4546 mm Q : 3,690,000kcal/h A : 177.0㎥ |  | A516-70 |  | A516-70 |  | A516-70 |  | A40-316L |  | A213-TB316L |  | 316L |  | PTFE |  | NO |  | NO |  | 20 |  | 20 |  | 0.85 |  | 0.85 |  | 13.7mm |  |  |  | 0.02 / 1.05mm |  | 2mm |  |  |  | 0 |  | 15mm |  | 15 |  | 2.1 / 8mm | [5 empty] | 150MM |  |  |  | 20
644 |  | 1301702 | 가소제 | US-PL-HE-2110D | HE-2110D | EXHAUST STEAM CONDENSER |  | C | 현장설비 | ST_01 | 열교환기 | 열교환기 | PSMTYPE3 | S: Air |  | S: Air |  | T: Steam | [9 empty] | ATM |  |  |  | 0.49/F.V MPa |  | ATM |  | ATM |  | 0.049 MPa |  | AMB |  | AMB |  | 160℃ |  | AMB |  | AMB |  | 111/80℃ |  | 23000000 kcal/h 37kw X 4ea | [15 empty] | A-179 |  | A-179 | [5 empty] | A-1060 |  | Soft Iron |  |  |  | YES |  |  |  | SPOT |  | - | [11 empty] | 3mm | [5 empty] | - |  | -
645 |  | 1301709 | 가소제 | US-PL-HT-2211E | HT-2211E | OILTHERM RD COOLER |  | C | 현장설비 | ST_01 | 열교환기 | 열교환기 | PSMTYPE3 | S: Air |  | S: Air |  | T: Hot Oil | [9 empty] | ATM |  |  |  | 1.176 MPa |  | ATM |  | ATM |  | 0.4263 MPa |  | AMB |  | AMB |  | 170℃ |  | AMB |  | AMB |  | 70/56℃ |  | 30,434㎡ 8,100,000 kcal/h 37kw x 6ea | [15 empty] | A-179 |  | A-179 | [5 empty] | A-1060 |  | Soft Iron | [7 empty] | - |  | - | [11 empty] | 2mm | [5 empty] | - |  | -
646 |  | 1301423 | 가소제 | US-PL-HE-212 | HE-212 | DEHYDRATION CONDENSER |  | C | 현장설비 | ST_01 | 열교환기 | 열교환기 | PSMTYPE3 | o-Xylene / Water |  | o-Xylene / Water |  | CW | [9 empty] | 0.196 MPa |  |  |  | 0.588 MPa |  | 0.002 MPa |  | 0.002 MPa |  | 0.196 MPa |  | 140℃ |  | 140℃ |  | 100℃ |  | 108 / 94℃ |  | 108 / 94℃ |  | 31.2 / 40℃ |  | ID : 685 mm L : 5292 mm Q : 2,950,000kcal/h A : 95.5㎥ |  | OD : 19.05 mm L : 4000mm No : 380 EA. | [11 empty] | ID : 685 mm L : 5292 mm Q : 2,950,000kcal/h A : 95.5㎥ |  | A240-316L |  | A240-316L |  | A240-316L |  | A240-316L |  | A240-316L |  | PTFE |  | PTFE |  | NO |  | NO |  | 20 |  | 20 |  | 0.85 |  | 0.85 |  | 4.76mm |  |  |  | 0.26 / 4mm |  | 0 |  |  |  | 2mm |  | 6mm |  | 6 |  | 2.1 / 10mm | [9 empty] | 20 |  | 안전검사
647 |  | 1400897 | 가소제 | US-PL-APH-1701B | APH-1701B | 1'st Gas/Air Pre-heater |  | C | 현장설비 | ST_01 | 열교환기 | 열교환기 | PSMTYPE3 | Gas / Air |  | Gas / Air | [7 empty] | 액체 |  |  |  | 0.05 kgf/cm2.g | [5 empty] | 0.05 kgf/cm2.g |  | 0.05 kgf/cm2.g |  |  |  | Shell : 300 / Tube : 400 |  | Shell : 300 / Tube : 400 |  |  |  | 180 / 301.3℃ |  | 180 / 301.3℃ |  |  |  | 231,672 kcal/Hr Vertical, ID:1,100 x 8,090 |  |  |  | 231,672 kcal/Hr Vertical, ID:1,100 x 8,090 | [9 empty] | 231,672 kcal/Hr Vertical, ID:1,100 x 8,090 |  | SS400 |  | SS400 |  | SPPS-38E | [5 empty] | Non-Asbestos |  |  |  | NO |  |  |  | N/A |  | N/A |  | N/A |  |  |  | 0.1mm | [5 empty] | 1.6mm | [5 empty] | 3.5mm |  | 3.5
648 |  | 1301951 | 가소제 | US-PL-E-1302 | E-1302 | Crude DOTP Heater |  | C | 현장설비 | ST_01 | 열교환기 | 열교환기 | PSMTYPE3
649 |  | 1401090 | 가소제 | US-PL-APH-1702A | APH-1702A | H-1701A STEAM AIR-PREHEATER |  | C | 현장설비 | ST_01 | 열교환기 | 열교환기 | PSMTYPE3 | S: Air |  | S: Air |  | T: steam | [5 empty] | 액체 |  |  |  | 0.0098/0.0098 MPa | [5 empty] | 0.0049/0.0049 MPa |  | 0.0049/0.0049 MPa |  |  |  | 300/400℃ |  | 300/400℃ |  |  |  | 80,160/297,232.1℃ |  | 80,160/297,232.1℃ |  |  |  | 50,000kcal/h Φ1050 * 1170 |  |  |  | 50,000kcal/h Φ1050 * 1170 | [9 empty] | 50,000kcal/h Φ1050 * 1170 |  | SS 400 |  | SS 400 | [5 empty] | Sus304TP |  | SPRL-WND (non asbestos) OR EQ | [7 empty] | - |  | - | [17 empty] | - |  | -
650 |  | 1301745 | 가소제 | US-PL-E-4301 | E-4301 | Stripping Condenser |  | C | 현장설비 | ST_01 | 열교환기 | 열교환기 | PSMTYPE3 | 2EH+Water +DOTP |  | 2EH+Water +DOTP |  | Cooling Water | [5 empty] | 액체 |  | 액체 |  | F.V ~ 0.539 MPa |  |  |  | 0.686 MPa |  | 0.294 MPa |  | 0.294 MPa |  | 0.392 MPa |  | 250℃ |  | 250℃ |  | 50℃ |  | 220℃ |  | 220℃ |  | 32℃ |  | ID 1,100 ￠ x 3,184L |  | Surface Area : 235.3 ㎡ |  | ID 1,100 ￠ x 3,184L |  | Surface Area : 235.3 ㎡ |  | H |  | SHELL&TUBE |  | U-TUBE : 121 |  | ID 1,100 ￠ x 3,184L |  | A240-316L |  | A240-316L | [5 empty] | A213-TP316L |  | SPRL-WND 316L (IN RING) |  | SPRL-WND 316L (IN RING) |  | NO |  | NO |  | 100 |  | 100 |  | 1 |  | 1 |  | 5.74mm |  |  |  | 0.29mm |  | 0 |  |  |  | 0 |  | 10mm |  | 10 |  | 2.11mm | [5 empty] | 150MM |  |  |  | 100 |  | 안전검사
651 |  | 1301486 | 가소제 | US-PL-HE-311 | HE-311 | MA DISTILLATION CONDENSER |  | A | 현장설비 | ST_01 | 열교환기 | 열교환기 | PSMTYPE3 | Oil |  | Oil |  | Maleic Anhydride / o-Xylene | [9 empty] | 0.49 MPa |  |  |  | 0.196/ FV MPa |  | 0.392 MPa |  | 0.392 MPa |  | -0.088 MPa |  | 200℃ |  | 200℃ |  | 200℃ |  | 54 / 75℃ |  | 54 / 75℃ |  | 155 / 80℃ |  | ID : 1200 mm L : 4031 mm Q : 1,615,000kcal/h A : 123.7㎥ |  | OD : 25.4 mm L : 2000 mm No : 775 EA. | [7 empty] | Finned Tube |  |  |  | ID : 1200 mm L : 4031 mm Q : 1,615,000kcal/h A : 123.7㎥ |  | A516-70 |  | A516-70 |  | A-285 GR.C |  | A240-316L |  | A213-TB316L |  | 316L |  | PTFE |  | NO |  | NO |  | 20 |  | 20 |  | 0.85 |  | 0.85 |  | 12.7mm |  |  |  | 0.02 / 1.27mm |  | 2mm |  |  |  | 0 |  | 13mm |  | 13 |  | 2.1 / 8mm | [9 empty] | 20 |  | 안전검사
652 |  | 1400898 | 가소제 | US-PL-APH-1702B | APH-1702B | 2'nd Gas/Air Pre-heater |  | C | 현장설비 | ST_01 | 열교환기 | 열교환기 | PSMTYPE3 | Gas / Air |  | Gas / Air | [7 empty] | 액체 |  |  |  | 0.05 kgf/cm2.g | [5 empty] | 0.05 kgf/cm2.g |  | 0.05 kgf/cm2.g |  |  |  | 350 / 200℃ |  | 350 / 200℃ |  |  |  | 50 / 195℃ |  | 50 / 195℃ |  |  |  | 169,000 kcal/Hr |  |  |  | 169,000 kcal/Hr | [9 empty] | 169,000 kcal/Hr |  | SS400 |  | SS400 |  | SPPS-38E | [5 empty] | Non-Asbestos |  |  |  | NO |  |  |  | N/A |  | N/A |  | N/A |  |  |  | 0.1mm | [5 empty] | 1.6mm | [5 empty] | 2.9mm |  | 2.9
653 |  | 1401515 | PVC2 | US-PS-H-3322-2 | H-3322-2 | REBOILER |  | A | 현장설비 | ST_01 | 열교환기 | 열교환기 | PSMTYPE3 | LS |  | LS |  | 염화비닐(VCL+고비물) |  | - |  | - |  | - |  | - |  | 0.392264 MPa |  | 0.392264 MPa |  | 0.588396 MPa |  | 0.147099 MPa |  | 0.147099 MPa |  | 0.49033 MPa |  | 150 |  | 150 |  | 60 |  | 130 |  | 130 |  | 45 |  | - |  | - |  | - |  | - |  | - |  | - |  | - |  | ID1130xH2774 34O.Dx1500Lx544PCS 전열면적 : 87 ㎡ |  | A516-60 |  | A516-60 |  | A516-60 |  |  |  | A516-60 |  | V#6500 or EQ |  | - |  | X |  | - |  | FULL |  | FULL |  | 100 |  | - |  | 3.23 |  | 3.23 |  | 0.117 |  | 2 |  | 2 |  | 2 |  | 9 |  | 9 |  | 3.5 |  | - |  |  |  | -
654 |  | 1400896 | 가소제 | US-PL-E-4501B | E-4501B | Crude Ester Air Cooler |  | C | 현장설비 | ST_01 | 열교환기 | 열교환기 | PSMTYPE3 | Crude Ester |  | Crude Ester | [7 empty] | 액체 |  |  |  | 1.27 MPa | [5 empty] | 0.78 MPa |  | 0.78 MPa |  |  |  | 250℃ |  | 250℃ |  |  |  | 120 ~ 220℃ |  | 120 ~ 220℃ |  |  |  | Finned Tube Surface Area : 954.113 ㎡ |  |  |  | Finned Tube Surface Area : 954.113 ㎡ | [9 empty] | Finned Tube Surface Area : 954.113 ㎡ |  | STS340(T) |  | STS340(T) |  | Aluminum(F) | [5 empty] | - |  |  |  | NO |  |  |  | 20 |  | 20 | [17 empty] | - |  | -
655 |  | 1301496 | 가소제 | US-PL-E-1112 | E-1112 | E-1112 INA Condenser(구 MA공정 HE-321A, Ejector Cooler A) | U-가소제생산팀-25-011 | C | 현장설비 | ST_01 | 열교환기 | 열교환기 | PSMTYPE3 | Maleic Anhydride / Steam |  | Maleic Anhydride / Steam |  | CW | [5 empty] | 액체 |  | 액체 |  | 0.441 / FV MPa |  |  |  | 0.588 MPa |  | -0.069 MPa |  | -0.069 MPa |  | 0.196 MPa |  | 250℃ |  | 250℃ |  | 100℃ |  | 120.2 / 45.5℃ |  | 120.2 / 45.5℃ |  | 32 / 40.6℃ |  | ID : 254 mm L : 3000 mm Q : 42,020.4kcal/h A : 6.0㎥ |  | OD : 19.05 mm L : 2100 mm No : 49 EA. |  | ID : 254 mm L : 3000 mm Q : 42,020.4kcal/h A : 6.0㎥ |  | OD : 19.05 mm L : 2100 mm No : 49 EA. |  | H |  | H-AEM |  | 488 |  | ID : 254 mm L : 3000 mm Q : 42,020.4kcal/h A : 6.0㎥ |  | A240-316L |  | A240-316L |  | A240-316L |  | A213-TP316L |  | A213-TP316L |  | PTFE |  | PTFE |  | NO |  | NO |  | 20 |  | 20 |  | 0.85 |  | 0.85 |  | 0.78mm |  |  |  | 0.06 / 3.6mm |  | 0 |  |  |  | 0 |  | 6.35mm |  | 6.35 |  | 2.1 / 9mm | [5 empty] | 50MM |  |  |  | 20 |  | 안전검사
656 |  | 1401089 | 가소제 | US-PL-APH-1701A | APH-1701A | H-1701A 1ST AIR-PREHEATER |  | C | 현장설비 | ST_01 | 열교환기 | 열교환기 | PSMTYPE3 | S: Air |  | S: Air |  | T: Gas | [5 empty] | 액체 |  |  |  | 0.032/0.101 MPa | [5 empty] | 0.032/0.101 MPa |  | 0.032/0.101 MPa |  |  |  | 300/330℃ |  | 300/330℃ |  |  |  | 40/190,℃ |  | 40/190,℃ |  | 291/169℃ |  | 313,700kcal/h Φ1100 * 8090 |  |  |  | 313,700kcal/h Φ1100 * 8090 |  |  |  | V |  | SHELL & TUBE (VERTICAL) |  |  |  | 313,700kcal/h Φ1100 * 8090 |  | SS 400 |  | SS 400 | [5 empty] | Sus304TP |  | SPRL-WND (non asbestos) OR EQ | [7 empty] | - |  | - | [17 empty] | - |  | -
657 |  | 1301707 | 가소제 | US-PL-HT-2211C | HT-2211C | OILTHERM RD COOLER |  | C | 현장설비 | ST_01 | 열교환기 | 열교환기 | PSMTYPE3 | S: Air |  | S: Air |  | T: Hot Oil | [9 empty] | ATM |  |  |  | 1.176 MPa |  | ATM |  | ATM |  | 0.4263 MPa |  | AMB |  | AMB |  | 170℃ |  | AMB |  | AMB |  | 70/56℃ |  | 30,434㎡ 8,100,000 kcal/h 37kw x 6ea | [15 empty] | A-179 |  | A-179 | [5 empty] | A-1060 |  | Soft Iron | [7 empty] | - |  | - | [11 empty] | 2mm | [5 empty] | - |  | -
658 |  | 1401522 | PVC1 | US-PV-K-1351-F2 | K-1351-F2 | DEGASIFIER WATER TANK |  | D | 현장설비 | ST_01 | 열교환기 | 열교환기 | PSMTYPE3 | - |  | - |  | - |  | - |  | - |  | - |  | - |  | - |  | - |  | - |  | - |  | - |  | - |  | - |  | - |  | - |  | - |  | - |  | - |  | - |  | - |  | - |  | - |  | - |  | - |  | - |  | - |  | - |  | - |  | - |  | - |  | - |  | - |  | - |  | - |  | - |  | - |  | - |  | - |  | - |  | - |  | - |  | - |  | - |  | - |  | - |  | - |  | - |  | - |  | - |  | - |  | -
659 |  | 1401524 | PVC1 | US-PV-K-1355-F | K-1355-F | MIXED BED POLISHER |  | D | 현장설비 | ST_01 | 열교환기 | 열교환기 | PSMTYPE3 | - |  | - |  | - |  | - |  | - |  | - |  | - |  | - |  | - |  | - |  | - |  | - |  | - |  | - |  | - |  | - |  | - |  | - |  | - |  | - |  | - |  | - |  | - |  | - |  | - |  | - |  | - |  | - |  | - |  | - |  | - |  | - |  | - |  | - |  | - |  | - |  | - |  | - |  | - |  | - |  | - |  | - |  | - |  | - |  | - |  | - |  | - |  | - |  | - |  | - |  | - |  | -
660 |  | 1401521 | PVC1 | US-PV-K-1351-F1 | K-1351-F1 | DEGASIFIER |  | D | 현장설비 | ST_01 | 열교환기 | 열교환기 | PSMTYPE3 | - |  | - |  | - |  | - |  | - |  | - |  | - |  | - |  | - |  | - |  | - |  | - |  | - |  | - |  | - |  | - |  | - |  | - |  | - |  | - |  | - |  | - |  | - |  | - |  | - |  | - |  | - |  | - |  | - |  | - |  | - |  | - |  | - |  | - |  | - |  | - |  | - |  | - |  | - |  | - |  | - |  | - |  | - |  | - |  | - |  | - |  | - |  | - |  | - |  | - |  | - |  | -
661 |  | 1401544 | PVC1 | US-PV-K-1351-G1 | K-1351-G1 | DEGASIFIER |  | D | 현장설비 | ST_01 | 열교환기 | 열교환기 | PSMTYPE3 | - |  | - |  | - |  | - |  | - |  | - |  | - |  | - |  | - |  | - |  | - |  | - |  | - |  | - |  | - |  | - |  | - |  | - |  | - |  | - |  | - |  | - |  | - |  | - |  | - |  | - |  | - |  | - |  | - |  | - |  | - |  | - |  | - |  | - |  | - |  | - |  | - |  | - |  | - |  | - |  | - |  | - |  | - |  | - |  | - |  | - |  | - |  | - |  | - |  | - |  | - |  | -
662 |  | 1301708 | 가소제 | US-PL-HT-2211D | HT-2211D | OILTHERM RD COOLER |  | C | 현장설비 | ST_01 | 열교환기 | 열교환기 | PSMTYPE3 | S: Air |  | S: Air |  | T: Hot Oil | [9 empty] | ATM |  |  |  | 1.176 MPa |  | ATM |  | ATM |  | 0.4263 MPa |  | AMB |  | AMB |  | 170℃ |  | AMB |  | AMB |  | 70/56℃ |  | 30,434㎡ 8,100,000 kcal/h 37kw x 6ea | [15 empty] | A-179 |  | A-179 | [5 empty] | A-1060 |  | Soft Iron | [7 empty] | - |  | - | [11 empty] | 2mm | [5 empty] | - |  | -
663 |  | 1401672 | PVC1 | US-PV-T-534-A1 | T-534-A1 | T-534A1(A/T Filter) |  | C | 현장설비 | ST_01 | 열교환기 | 열교환기 | PSMTYPE3 | CARBON |  | CARBON |  | - |  | - |  | - |  | - |  | - |  | - |  | - |  | - |  | - |  | - |  | - |  | 60 |  | 60 |  | - |  | AMB |  | AMB |  | - |  | - |  | - |  | - |  | - |  | - |  | - |  | - |  | 0.78㎥ |  | A312-304 |  | - |  | - |  | - |  | - |  | V#6500 |  | - |  | x |  | - |  | SPOT/FULL |  | SPOT/FULL |  | 85 |  | - |  | - |  | - |  | - |  | - |  | - |  | - |  | 6 |  | 6 |  | - |  | - |  | - |  | -
664 |  | 1401520 | PVC1 | US-PV-K-1350-F | K-1350-F | CATION TOWER |  | D | 현장설비 | ST_01 | 열교환기 | 열교환기 | PSMTYPE3 | - |  | - |  | - |  | - |  | - |  | - |  | - |  | - |  | - |  | - |  | - |  | - |  | - |  | - |  | - |  | - |  | - |  | - |  | - |  | - |  | - |  | - |  | - |  | - |  | - |  | - |  | - |  | - |  | - |  | - |  | - |  | - |  | - |  | - |  | - |  | - |  | - |  | - |  | - |  | - |  | - |  | - |  | - |  | - |  | - |  | - |  | - |  | - |  | - |  | - |  | - |  | -
665 |  | 1401525 | PVC1 | US-PV-K-1356-B | K-1356-B | RESIN REGENERATION TANK |  | D | 현장설비 | ST_01 | 열교환기 | 열교환기 | PSMTYPE3 | - |  | - |  | - |  | - |  | - |  | - |  | - |  | ATM |  | ATM |  | - |  | ATM |  | ATM |  | - |  | AMB |  | AMB |  | - |  | AMB |  | AMB |  | - |  | 5.6M3 ID1800X2200H |  | - |  |  |  | - |  | - |  | - |  | - |  | 5.6M3 ID1800X2200H |  | STS304 (SA240-TP304) |  | - |  | - |  | - |  | - |  | V#6500 or EQ. |  | - |  |  |  | - | [7 empty] | - | [5 empty] | - | [5 empty] | - | [5 empty] | - |  | - |  | - |  | -
666 |  | 1301711 | 가소제 | US-PL-HT-2211B | HT-2211B | OILTHERM RD COOLER |  | C | 현장설비 | ST_01 | 열교환기 | 열교환기 | PSMTYPE3 | S: Air |  | S: Air |  | T: Hot Oil | [9 empty] | ATM |  |  |  | 1.176 MPa |  | ATM |  | ATM |  | 0.4263 MPa |  | AMB |  | AMB |  | 170℃ |  | AMB |  | AMB |  | 70/56℃ |  | 30,434㎡ 8,100,000 kcal/h 37kw x 6ea | [15 empty] | A-179 |  | A-179 | [5 empty] | A-1060 |  | Soft Iron | [7 empty] | - |  | - | [11 empty] | 2mm | [5 empty] | - |  | -
667 |  | 1401545 | PVC1 | US-PV-K-1351-G2 | K-1351-G2 | DEGASIFIER WATER TANK |  | D | 현장설비 | ST_01 | 열교환기 | 열교환기 | PSMTYPE3 | - |  | - |  | - |  | - |  | - |  | - |  | - |  | - |  | - |  | - |  | - |  | - |  | - |  | - |  | - |  | - |  | - |  | - |  | - |  | - |  | - |  | - |  | - |  | - |  | - |  | - |  | - |  | - |  | - |  | - |  | - |  | - |  | - |  | - |  | - |  | - |  | - |  | - |  | - |  | - |  | - |  | - |  | - |  | - |  | - |  | - |  | - |  | - |  | - |  | - |  | - |  | -
668 |  | 1401546 | PVC1 | US-PV-K-1352-G | K-1352-G | ANION TOWER |  | D | 현장설비 | ST_01 | 열교환기 | 열교환기 | PSMTYPE3 | - |  | - |  | - |  | - |  | - |  | - |  | - |  | - |  | - |  | - |  | - |  | - |  | - |  | - |  | - |  | - |  | - |  | - |  | - |  | - |  | - |  | - |  | - |  | - |  | - |  | - |  | - |  | - |  | - |  | - |  | - |  | - |  | - |  | - |  | - |  | - |  | - |  | - |  | - |  | - |  | - |  | - |  | - |  | - |  | - |  | - |  | - |  | - |  | - |  | - |  | - |  | -
669 |  | 1401809 | PVC1 | US-PV-K-2472 | K-2472 | REACTION TANK K-2472 |  | D | 현장설비 | ST_01 | 열교환기 | 열교환기 | PSMTYPE3 | W/W |  | W/W |  | - |  | - |  | - |  | - |  | - |  | FULL OF WATER |  | FULL OF WATER |  | - |  | WATER HEAD |  | WATER HEAD |  | - |  | AMB |  | AMB |  | - |  | AMB |  | AMB |  | - |  | 4.0m3 1500WX1500WX2100H |  | - |  |  |  | - |  | - |  | - |  | - |  | 14.5m3 2200WX2200WX3000H |  | SS400 (SA36.SA283-C),EPOXY |  | - |  | - |  | - |  | - |  | JIC9000-EPDM or JIC9010 or EQ. |  | - |  | × |  | - |  | - |  | - |  | 70 |  | - |  | 1.06 |  | 1.06 |  | - |  | 1 |  | 1 |  | - |  | 6 |  | 6 |  | - |  | - |  | - |  | -
670 |  | 1401535 | PVC1 | US-PV-H-1381 | H-1381 | HEAT EXCHANGER |  | D | 현장설비 | ST_01 | 열교환기 | 열교환기 | PSMTYPE3 | DW, STEAM |  | DW, STEAM |  | - |  | - |  | - |  | - |  | - |  | 16 kg/cm2g |  | 16 kg/cm2g |  | - | [5 empty] | - |  | 130/25 |  | 130/25 |  | - |  | 120/AMB |  | 120/AMB |  | - |  | 3000,000Kcal/hr |  | - |  |  |  | - |  | - |  | - |  | - |  | 3000,000Kcal/hr |  | SUS316L (SA 240 TYPE 316L) | [5 empty] | - |  | - |  | V#6500 or EQ. |  | - |  | X |  | - |  | X |  | X |  | - |  | - |  | - |  | - |  | - |  | - |  | - |  | - |  | 0.6 |  | 0.6 |  | - |  | - |  | - |  | -
671 |  | 1301744 | 가소제 | US-PL-E-4201 | E-4201 | Estrification Condenser |  | C | 현장설비 | ST_01 | 열교환기 | 열교환기 | PSMTYPE3 | 2EH+Water Vapor |  | 2EH+Water Vapor |  | Cooling Water | [5 empty] | 액체 |  | 액체 |  | F.V ~ 0.539 MPa |  |  |  | 0.686 MPa |  | 0.098 MPa |  | 0.098 MPa |  | 0.392 MPa |  | 250℃ |  | 250℃ |  | 50℃ |  | 190℃ |  | 190℃ |  | 32℃ |  | ID 620 ￠ x 3,134L |  | Surface Area : 84.7 ㎡ |  | ID 620 ￠ x 3,134L |  | Surface Area : 84.7 ㎡ |  | H |  | SHELL&TUBE |  | 1232 |  | ID 620 ￠ x 3,134L |  | A240-316L |  | A240-316L | [5 empty] | A213-TP316L |  | SPRL-WND 316L (IN RING) |  | SPRL-WND 316L (IN RING) |  | NO |  | NO |  | 100 |  | 100 |  | 1 |  | 1 |  | 4.16mm |  |  |  | 0.29mm |  | 0 |  |  |  | 0 |  | 6mm |  | 6 |  | 2.11mm | [5 empty] | 150MM |  |  |  | 100 |  | 안전검사
672 |  | 1401673 | PVC1 | US-PV-T-534-A2 | T-534-A2 | T-534A2(A/T Filter) |  | C | 현장설비 | ST_01 | 열교환기 | 열교환기 | PSMTYPE3 | CARBON |  | CARBON |  | - |  | - |  | - |  | - |  | - |  | - |  | - |  | - |  | - |  | - |  | - |  | 60 |  | 60 |  | - |  | AMB |  | AMB |  | - |  | - |  | - |  | - |  | - |  | - |  | - |  | - |  | 0.78㎥ |  | A312-304 |  | - |  | - |  | - |  | - |  | V#6500 |  | - |  | x |  | - |  | SPOT/FULL |  | SPOT/FULL |  | 85 |  | - |  | - |  | - |  | - |  | - |  | - |  | - |  | 6 |  | 6 |  | - |  | - |  | - |  | -
673 |  | 1401811 | PVC1 | US-PV-K-2473-A2 | K-2473-A2 | NEUTRALIZATION TANK K-2473-A2 |  | D | 현장설비 | ST_01 | 열교환기 | 열교환기 | PSMTYPE3 | W/W |  | W/W |  | - |  | - |  | - |  | - |  | - |  | FULL OF WATER |  | FULL OF WATER |  | - |  | WATER HEAD |  | WATER HEAD |  | - |  | AMB |  | AMB |  | - |  | AMB |  | AMB |  | - |  | - |  | - |  | - |  | - |  | - |  | - |  | - |  | 14.5m3 2200WX2200WX3000H |  | SS400 (SA36.SA283-C),EPOXY |  | - |  | - |  | - |  | - |  | JIC9000-EPDM or JIC9010 or EQ. |  | - |  | × |  | - |  | - |  | - |  | 70 |  | - |  | 1.11 |  | 1.11 |  | - |  | 1 |  | 1 |  | - |  | 6 |  | 6 |  | - |  | - |  | - |  | -
674 |  | 1301747 | 가소제 | US-PL-E-4502 | E-4502 | Pure Ester Cooler |  | C | 현장설비 | ST_01 | 열교환기 | 열교환기 | PSMTYPE3 | DOTP |  | DOTP |  | Cooling Water | [5 empty] | 액체 |  | 액체 |  | 1.274 MPa |  |  |  | 0.686 MPa |  | 0.196 MPa |  | 0.196 MPa |  | 0.392 MPa |  | 160℃ |  | 160℃ |  | 50℃ |  | 120℃ |  | 120℃ |  | 32℃ |  | ID 850 ￠ x 3,184L 464900 kcal/hr |  | Surface Area : 122.6 ㎡ |  | ID 850 ￠ x 3,184L 464900 kcal/hr |  | Surface Area : 122.6 ㎡ |  | H |  | H-AEM/SHELL&TUBE |  | 450 |  | ID 850 ￠ x 3,184L 464900 kcal/hr |  | A516-70 |  | A516-70 | [5 empty] | A179 |  | SPRL-WND 304 (IN RING) |  | SPRL-WND 304 (IN RING) |  | NO |  | NO |  | 20 |  | 20 |  | 0.85 |  | 1 |  | 3.98mm |  |  |  | 0.39mm |  | 3mm |  |  |  | 0 |  | 12mm |  | 12 |  | 2.11mm | [5 empty] | 100MM |  |  |  | 100 |  | 안전검사
675 |  | 1401812 | PVC1 | US-PV-K-2473-A3 | K-2473-A3 | FLOCCULATION TANK K-2473-A3 |  | D | 현장설비 | ST_01 | 열교환기 | 열교환기 | PSMTYPE3 | W/W |  | W/W |  | - |  | - |  | - |  | - |  | - |  | FULL OF WATER |  | FULL OF WATER |  | - |  | WATER HEAD |  | WATER HEAD |  | - |  | AMB |  | AMB |  | - |  | AMB |  | AMB |  | - |  | - |  | - |  | - |  | - |  | - |  | - |  | - |  | 14.5m3 2200WX2200WX3000H |  | SS400 (SA36.SA283-C),EPOXY |  | - |  | - |  | - |  | - |  | JIC9000-EPDM or JIC9010 or EQ. |  | - |  | × |  | - |  | - |  | - |  | 70 |  | - |  | 1.11 |  | 1.11 |  | - |  | 1 |  | 1 |  | - |  | 6 |  | 6 |  | - |  | - |  | - |  | -
676 |  | 1401543 | PVC1 | US-PV-K-1350-G | K-1350-G | CATION TOWER |  | D | 현장설비 | ST_01 | 열교환기 | 열교환기 | PSMTYPE3 | - |  | - |  | - |  | - |  | - |  | - |  | - |  | - |  | - |  | - |  | - |  | - |  | - |  | - |  | - |  | - |  | - |  | - |  | - |  | - |  | - |  | - |  | - |  | - |  | - |  | - |  | - |  | - |  | - |  | - |  | - |  | - |  | - |  | - |  | - |  | - |  | - |  | - |  | - |  | - |  | - |  | - |  | - |  | - |  | - |  | - |  | - |  | - |  | - |  | - |  | - |  | -
677 |  | 1401547 | PVC1 | US-PV-K-1355-G | K-1355-G | MIXED BED POLISHER |  | D | 현장설비 | ST_01 | 열교환기 | 열교환기 | PSMTYPE3 | - |  | - |  | - |  | - |  | - |  | - |  | - |  | - |  | - |  | - |  | - |  | - |  | - |  | - |  | - |  | - |  | - |  | - |  | - |  | - |  | - |  | - |  | - |  | - |  | - |  | - |  | - |  | - |  | - |  | - |  | - |  | - |  | - |  | - |  | - |  | - |  | - |  | - |  | - |  | - |  | - |  | - |  | - |  | - |  | - |  | - |  | - |  | - |  | - |  | - |  | - |  | -
678 |  | 1301965 | 가소제 | US-PL-HT-2120A | HT-2120A | OX Preheater |  | C | 현장설비 | ST_01 | 열교환기 | 열교환기 | PSMTYPE3 | S: Steam |  | S: Steam |  | T: O-Xylene | [5 empty] | 액체 |  |  |  | 0.49 MPa |  |  |  | 1.47 MPa |  | 0.294 MPa |  | 0.294 MPa |  | 0.49 MPa |  | 150℃ |  | 150℃ |  | 150℃ |  | 138℃ |  | 138℃ |  | 110/10℃ |  | 29.73fr2 354,816 kcal/h 0.50mlD × 3.27mL |  |  |  | TUBE : 0.11㎥ 0.50mlD × 3.27mL | [9 empty] | 29.73fr2 354,816 kcal/h 0.50mlD × 3.27mL |  | A106-B |  | A106-B | [5 empty] | A240-304 |  | V#6502 OR EQ |  |  |  | NO |  |  |  | 0.2 |  | 20% FULL |  | 0.85/1.0 |  | 1 |  | 2.091mm |  |  |  | 2.417mm |  | 3mm |  |  |  | 0 |  | 6mm |  | 6 2.1 |  | 2.1mm | [9 empty] | FULL
679 |  | 1401813 | PVC1 | US-PV-K-2474 | K-2474 | 1st SEDIMENTATION TANK K-2474 |  | D | 현장설비 | ST_01 | 열교환기 | 열교환기 | PSMTYPE3 | W/W |  | W/W |  | - |  | - |  | - |  | - |  | - |  | FULL OF WATER |  | FULL OF WATER |  | - |  | WATER HEAD |  | WATER HEAD |  | - |  | AMB |  | AMB |  | - |  | AMB |  | AMB |  | - |  | - |  | - |  | - |  | - |  | - |  | - |  | - |  | 95m3 ID6310X3050H |  | SS400 (SA36.SA283-C),EPOXY |  | - |  | - |  | - |  | - |  | JIC9000-EPDM or JIC9010 or EQ. |  | - |  | × |  | - |  | - |  | - |  | 70 |  | - |  | 1.64 |  | 1.64 |  | - |  | 1 |  | 1 |  | - |  | 6 |  | 6 |  | - |  | - |  | - |  | -
680 |  | 1401817 | PVC1 | US-PV-K-2493-A2 | K-2493-A2 | FLOCCULATION TANK K-2493-A2 |  | D | 현장설비 | ST_01 | 열교환기 | 열교환기 | PSMTYPE3 | W/W |  | W/W |  | - |  | - |  | - |  | - |  | - |  | FULL OF WATER |  | FULL OF WATER |  | - |  | WATER HEAD |  | WATER HEAD |  | - |  | AMB |  | AMB |  | - |  | AMB |  | AMB |  | - |  | - |  | - |  | - |  | - |  | - |  | - |  | - |  | 32m3 3000WX3000WX3500H |  | SS400 (SA36.SA283-C),EPOXY |  | - |  | - |  | - |  | - |  | JIC9000-EPDM or JIC9010 or EQ. |  | - |  | × |  | - |  | - |  | - |  | 70 |  | - |  | 1.16 |  | 1.16 |  | - |  | 1 |  | 1 |  | - |  | 3 |  | 3 |  | - |  | - |  | - |  | -
681 |  | 1401549 | PVC1 | US-PV-H-1382 | H-1382 | HEAT EXCHANGER |  | D | 현장설비 | ST_01 | 열교환기 | 열교환기 | PSMTYPE3 | DW, STEAM |  | DW, STEAM |  | - |  | - |  | - |  | - |  | - |  | 5 kg/cm2g |  | 5 kg/cm2g |  | - |  | 4 kg/cm2g |  | 4 kg/cm2g |  | - |  | 150/60 |  | 150/60 |  | - |  | 120/AMB |  | 120/AMB |  | - |  | 600,000Kcal/hr |  | - |  |  |  | - |  | - |  | - |  | - |  | 600,000Kcal/hr |  | SUS316L (SA 240 TYPE 316L) |  | - |  | - |  | - |  | - |  | V#6500 or EQ. |  | - |  | X |  | - |  | X |  | X |  | - |  | - |  | - |  | - |  | - |  | - |  | - |  | - |  | 0.6 |  | 0.6 |  | - |  | - |  | - |  | -
682 |  | 1401819 | PVC1 | US-PV-K-2495 | K-2495 | AERATION TANK K-2495 |  | D | 현장설비 | ST_01 | 열교환기 | 열교환기 | PSMTYPE3 | W/W |  | W/W |  | - |  | - |  | - |  | - |  | - |  | FULL OF WATER |  | FULL OF WATER |  | - |  | WATER HEAD |  | WATER HEAD |  | - |  | AMB |  | AMB |  | - |  | AMB |  | AMB |  | - |  | - |  | - |  | - |  | - |  | - |  | - |  | - |  | 787m3 7500WX17500WX6000H |  | CONCRETE |  | - |  | - |  | - |  | - |  | - |  | - |  | - |  | - |  | - |  | - |  | - |  | - |  | - |  | - |  | - |  | - |  | - |  | - |  | - |  | - |  | - |  | - |  | - |  | -
683 |  | 1400895 | 가소제 | US-PL-E-4201B | E-4201B | Estrification Condenser |  | C | 현장설비 | ST_01 | 열교환기 | 열교환기 | PSMTYPE3 | 2EH+Water Vapor |  | 2EH+Water Vapor |  | Cooling Water | [5 empty] | 액체 |  | 액체 |  | F.V ~ 0.54 MPa |  |  |  | 0.69 MPa |  | 0.1 MPa |  | 0.1 MPa |  | 0.39 MPa |  | 250℃ |  | 250℃ |  | 50℃ |  | 190℃ |  | 190℃ |  | 32℃ |  | ID 620 ￠ x 3,134L |  | Surface Area : 84.7 ㎡ |  | ID 620 ￠ x 3,134L |  | Surface Area : 84.7 ㎡ |  | H |  | SHELL&TUBE |  | U-TUBE : 121 |  | ID 620 ￠ x 3,134L |  | A240-316L |  | A240-316L | [5 empty] | A213-TP316L |  | SPRL-WND 316L (IN RING) |  | - |  | NO |  | NO |  | 100 |  | 100 |  | 1 |  | 1 |  | 4.16mm |  |  |  | 0.3mm |  | 0 |  |  |  | 0 |  | 6mm |  | 6 |  | 2.11mm | [5 empty] | 150MM |  |  |  | 100 |  | 안전검사
684 |  | 1401815 | PVC1 | US-PV-K-2476 | K-2476 | 2st SEDIMENTATION TANK K-2476 |  | D | 현장설비 | ST_01 | 열교환기 | 열교환기 | PSMTYPE3 | W/W |  | W/W |  | - |  | - |  | - |  | - |  | - |  | FULL OF WATER |  | FULL OF WATER |  | - |  | WATER HEAD |  | WATER HEAD |  | - |  | AMB |  | AMB |  | - |  | AMB |  | AMB |  | - |  | - |  | - |  | - |  | - |  | - |  | - |  | - |  | 202m3 ID9500X2850H |  | SS400 (SA36.SA283-C),EPOXY |  | - |  | - |  | - |  | - |  | JIC9000-EPDM or JIC9010 or EQ. |  | - |  | × |  | - |  | - |  | - |  | 70 |  | - |  | 1.62 |  | 1.62 |  | - |  | 1 |  | 1 |  | - |  | 6 |  | 6 |  | - |  | - |  | - |  | -
685 |  | 1401592 | PVC1 | US-PV-H-514-A1 | H-514-A1 | BA Charge Cooler |  | C | 현장설비 | ST_01 | 열교환기 | 열교환기 | PSMTYPE3 | CW |  | CW |  | HPA |  | - |  | - |  | - |  | - |  | 7 kg/cm2g |  | 7 kg/cm2g |  | 19 kg/cm2g |  | 3.5 kg/cm2g |  | 3.5 kg/cm2g |  | 15 kg/cm2g |  | 60 |  | 60 |  | 60 |  | 10~15 |  | 10~15 |  | 28~45 |  | 0.05㎥ |  | 0.04㎥ |  | - |  | - |  | - |  | - |  | - |  | 0.05㎥ |  | STPT410 (SA106-B) |  | - |  | - |  | - |  | A312-TP304 A403-WP304 |  | V#6500 |  | V#6500 |  | X |  | X |  | SPOT |  | SPOT |  | 85 |  | 85/100 |  | 2.49 |  | 2.49 |  | 0.32 |  | 1.6 |  | 1.6 |  | - |  | 9.27 |  | 9.27 |  | 2.11 |  | - |  | - |  | -
686 |  | 1401810 | PVC1 | US-PV-K-2473-A1 | K-2473-A1 | REACTION TANK K-2473-A1 |  | D | 현장설비 | ST_01 | 열교환기 | 열교환기 | PSMTYPE3 | W/W |  | W/W |  | - |  | - |  | - |  | - |  | - |  | FULL OF WATER |  | FULL OF WATER |  | - |  | WATER HEAD |  | WATER HEAD |  | - |  | AMB |  | AMB |  | - |  | AMB |  | AMB |  | - |  | - |  | - |  | - |  | - |  | - |  | - |  | - |  | 14.5m3 2200WX2200WX3000H |  | SS400 (SA36.SA283-C),EPOXY |  | - |  | - |  | - |  | - |  | JIC9000-EPDM or JIC9010 or EQ. |  | - |  | × |  | - |  | - |  | - |  | 70 |  | - |  | 1.11 |  | 1.11 |  | - |  | 1 |  | 1 |  | - |  | 6 |  | 6 |  | - |  | - |  | - |  | -
687 |  | 1403439 | 가소제 | US-PL-E-5104 | E-5104 | H2 HEATER |  | C | 현장설비 | ST_01 | 열교환기 | 열교환기 | PSMTYPE3 | MS |  | MS |  | H2 | [9 empty] | 2/F.V MPa |  |  |  | 17 MPa |  | 1.618 MPa |  | 1.618 MPa |  | 15 MPa |  | 300℃ |  | 300℃ |  | 250℃ |  | 204.9/204.9℃ |  | 204.9/204.9℃ |  | 20/200℃ |  | 202.7 mm ID X 1,600 mm TL 2.3 m2 35,810 x 1.2 kcal/h |  | 19.05 mm OD X 1,600 mm TL (12 U EA) | [7 empty] | SHELL & TUBE |  | 12 |  | 202.7 mm ID X 1,600 mm TL 2.3 m2 35,810 x 1.2 kcal/h |  | A106-B |  | A106-B |  | A106-B |  | A312-TP304 |  | A213-TP304 |  | FILLER : FLEXIBLE GRAPHITE HOOP : 316 S.S INNER RING : 316S.S OUTER RING : C.S |  | 304 S.S |  | NO |  | NO |  | SPOT/FULL |  | SPOT/FULL |  | 0.85/1.0 |  | 0.85/- |  | 1.79mm |  |  |  | 1.33mm |  | 3mm |  |  |  | 0.0 |  | 8.18mm |  | 8.18 |  | 2.108mm | [9 empty] | SPOT/- |  | 안전검사
688 |  | 1401523 | PVC1 | US-PV-K-1352-F | K-1352-F | ANION TOWER |  | D | 현장설비 | ST_01 | 열교환기 | 열교환기 | PSMTYPE3 | - |  | - |  | - |  | - |  | - |  | - |  | - |  | - |  | - |  | - |  | - |  | - |  | - |  | - |  | - |  | - |  | - |  | - |  | - |  | - |  | - |  | - |  | - |  | - |  | - |  | - |  | - |  | - |  | - |  | - |  | - |  | - |  | - |  | - |  | - |  | - |  | - |  | - |  | - |  | - |  | - |  | - |  | - |  | - |  | - |  | - |  | - |  | - |  | - |  | - |  | - |  | -
689 |  | 1401540 | PVC1 | US-PV-H-1401-F1 | H-1401-F1 | EVAPORATOR FOR U-1401-F |  | D | 현장설비 | ST_01 | 열교환기 | 열교환기 | PSMTYPE3 | - |  | - |  | - |  | - |  | - |  | - |  | - |  | - |  | - |  | - |  | - |  | - |  | - |  | - |  | - |  | - |  | - |  | - |  | - |  | - |  | - |  | - |  | - |  | - |  | - |  | - |  | - |  | - |  | - |  | - |  | - |  | - |  | - |  | - |  | - |  | - |  | - |  | - |  | - |  | - |  | - |  | - |  | - |  | - |  | - |  | - |  | - |  | - |  | - |  | - |  | - |  | -
690 |  | 1402388 | 가소제 | US-PL-EP-2101 | EP-2101 | TU-2110 GLAND CONDENSER |  | C | 현장설비 | ST_01 | 열교환기 | 열교환기 | PSMTYPE3
691 |  | 1402391 | 가소제 | US-PL-EH-2100 | EH-2100 | DP-2100 LUBE OIL HEATER |  | C | 현장설비 | ST_01 | 열교환기
692 |  | 1403440 | 가소제 | US-PL-E-5121 | E-5121 | LIQUID 1ST HEATER |  | C | 현장설비 | ST_01 | 열교환기 | 열교환기 | PSMTYPE3 | HOT OIL |  | HOT OIL |  | DOTP+2-EH | [9 empty] | 1 MPa |  |  |  | 17 MPa |  | 0.12 MPa |  | 0.12 MPa |  | 15 MPa |  | 250℃ |  | 250℃ |  | 250℃ |  | 192.8/187.5℃ |  | 192.8/187.5℃ |  | 20/140℃ |  | 420 mm ID X 2,300 mm TL 20.4 m2 157,660 x 1.2 kcal/h |  | 19.05 mm ID X 2,300 mm TL (74U EA) | [7 empty] | SHELL & TUBE |  | 74 |  | 420 mm ID X 2,300 mm TL 20.4 m2 157,660 x 1.2 kcal/h |  | A516-70 |  | A516-70 |  | A106-B |  | A312-TP304 |  | A213-TP304 |  | FILLER : FLEXIBLE GRAPHITE HOOP : 316 S.S INNER RING : 316S.S OUTER RING : C.S |  | 304 S.S |  | NO |  | NO |  | SPOT/FULL |  | SPOT/FULL |  | 0.85/1.0 |  | 0.85/1.0 |  | 1.96mm |  |  |  | 1.26mm |  | 3mm |  |  |  | 0 |  | 10mm |  | 10 |  | 2.108mm | [9 empty] | SPOT/FULL |  | 안전검사
693 |  | 1403442 | 가소제 | US-PL-E-5123 | E-5123 | LIQUID 3RD HEATER |  | C | 현장설비 | ST_01 | 열교환기 | 열교환기 | PSMTYPE3 | MS |  | MS |  | DOTP + 2-EH | [9 empty] | 2/F.V MPa |  |  |  | 17 MPa |  | 1.618 MPa |  | 1.618 MPa |  | 15 MPa |  | 300℃ |  | 300℃ |  | 250℃ |  | 204.9/204.9℃ |  | 204.9/204.9℃ |  | 190/200℃ |  | 303.2 mm ID X 1,900 mm TL 6.4 m2 15,096 x 1.2 kcal/h |  | 19.05 mm OD X 1,900 mm TL (28U EA) | [7 empty] | SHELL & TUBE |  | 28 |  | 303.2 mm ID X 1,900 mm TL 6.4 m2 15,096 x 1.2 kcal/h |  | A106-B |  | A106-B |  | A106-B |  | A312-TP304 |  | A213-TP304 |  | FILLER : FLEXIBLE GRAPHITE HOOP : 316 S.S INNER RING : 316S.S OUTER RING : C.S |  | 304 S.S |  | NO |  | NO |  | SPOT/FULL |  | SPOT/FULL |  | 0.85/1.0 |  | 0.85/- |  | 2.65mm |  |  |  | 1.33mm |  | 3mm |  |  |  | 0 |  | 10.31mm |  | 10.31 |  | 2.108mm | [9 empty] | SPOT/- |  | 안전검사
694 |  | 1401816 | PVC1 | US-PV-K-2493-A1 | K-2493-A1 | REACT-NEUTRAT TANK K-2493-A1 |  | D | 현장설비 | ST_01 | 열교환기 | 열교환기 | PSMTYPE3 | - |  | - |  | - |  | - |  | - |  | - |  | - |  | - |  | - |  | - |  | - |  | - |  | - |  | - |  | - |  | - |  | - |  | - |  | - |  | - |  | - |  | - |  | - |  | - |  | - |  | - |  | - |  | - |  | - |  | - |  | - |  | - |  | - |  | - |  | - |  | - |  | - |  | - |  | - |  | - |  | - |  | - |  | - |  | - |  | - |  | - |  | - |  | - |  | - |  | - |  | - |  | -
695 |  | 1401818 | PVC1 | US-PV-K-2494 | K-2494 | SEDIMENTATION TANK K-2494 |  | D | 현장설비 | ST_01 | 열교환기 | 열교환기 | PSMTYPE3 | W/W |  | W/W |  | - |  | - |  | - |  | - |  | - |  | FULL OF WATER |  | FULL OF WATER |  | - |  | WATER HEAD |  | WATER HEAD |  | - |  | AMB |  | AMB |  | - |  | AMB |  | AMB |  | - |  | - |  | - |  | - |  | - |  | - |  | - |  | - |  | 303m3 ID10500X3500H |  | SS400 (SA36.SA283-C),EPOXY |  | - |  | - |  | - |  | - |  | JIC9000-EPDM or JIC9010 or EQ. |  | - |  | × |  | - |  | - |  | - |  | 70 |  | - |  | 1.16 |  | 1.16 |  | - |  | 1 |  | 1 |  | - |  | 3 |  | 3 |  | - |  | - |  | - |  | -
696 |  | 1403443 | 가소제 | US-PL-E-5125 | E-5125 | HTM COOLER |  | C | 현장설비 | ST_01 | 열교환기 | 열교환기 | PSMTYPE3 | CW |  | CW |  | HOT OIL (SERIOLA K2120) | [9 empty] | 0.77 MPa |  |  |  | 1 MPa |  | 0.2 MPa |  | 0.2 MPa |  | 0.5 MPa |  | 70℃ |  | 70℃ |  | 250℃ |  | 30/35℃ |  | 30/35℃ |  | 113/110℃ |  | 254.5 mm ID X 1,300 mm TL 4.0 m2 96,015 kcal/h |  | 19.05 O.D X 1,300 mm TL (55 EA) | [7 empty] | SHELL & TUBE |  | 55 |  | 254.5 mm ID X 1,300 mm TL 4.0 m2 96,015 kcal/h |  | A106-B |  | A106-B |  | A106-B |  | A179 |  | A179 |  | FILLER : FLEXIBLE GRAPHITE HOOP : 316 S.S INNER RING : 316S.S OUTER RING : C.S |  | FILLER : FLEXIBLE GRAPHITE HOOP : 316 S.S INNER RING : 316S.S OUTER RING : C.S |  | NO |  | NO |  | SPOT/- |  | SPOT/- |  | 0.85/- |  | 0.85/1.0 |  | 1.01mm |  |  |  | 0.33mm |  | 3mm |  |  |  | 0 |  | 9.3mm |  | 9.3 |  | 2.108mm | [9 empty] | SPOT/FULL |  | 안전검사
697 |  | 1401548 | PVC1 | US-PV-K-1356-G | K-1356-G | RESIN TRAP |  | D | 현장설비 | ST_01 | 열교환기 | 열교환기 | PSMTYPE3 | - |  | - |  | - |  | - |  | - |  | - |  | - |  | - |  | - |  | - |  | - |  | - |  | - |  | - |  | - |  | - |  | - |  | - |  | - |  | - |  | - |  | - |  | - |  | - |  | - |  | - |  | - |  | - |  | - |  | - |  | - |  | - |  | - |  | - |  | - |  | - |  | - |  | - |  | - |  | - |  | - |  | - |  | - |  | - |  | - |  | - |  | - |  | - |  | - |  | - |  | - |  | -
698 |  | 1401814 | PVC1 | US-PV-K-2475 | K-2475 | AERATION TANK K-2475 |  | D | 현장설비 | ST_01 | 열교환기 | 열교환기 | PSMTYPE3 | - |  | - |  | - |  | - |  | - |  | - |  | - |  | - |  | - |  | - |  | - |  | - |  | - |  | - |  | - |  | - |  | - |  | - |  | - |  | - |  | - |  | - |  | - |  | - |  | - |  | - |  | - |  | - |  | - |  | - |  | - |  | - |  | - |  | - |  | - |  | - |  | - |  | - |  | - |  | - |  | - |  | - |  | - |  | - |  | - |  | - |  | - |  | - |  | - |  | - |  | - |  | -
699 |  | 1402392 | 가소제 | US-PL-EP-2100A | EP-2100A | GBT-2110 LUBE OIL COOLER |  | C | 현장설비 | ST_01 | 열교환기 | 열교환기 | PSMTYPE3 | OIL |  | OIL | [7 empty] | 액체 |  |  |  | 0.981, 0.981 MPa | [5 empty] | 0.294, 0.491 MPa |  | 0.294, 0.491 MPa |  |  |  | 80/ 60℃ |  | 80/ 60℃ |  |  |  | 55/40, 32/37.4℃ |  | 55/40, 32/37.4℃ |  |  |  | 810L/min, 900L/min 289,063 kcal/h ID390mm x 4000L |  |  |  | 810L/min, 900L/min 289,063 kcal/h ID390mm x 4000L | [9 empty] | 810L/min, 900L/min 289,063 kcal/h ID390mm x 4000L |  | SS400 |  | SS400 |  | SS400 | [5 empty] | - | [7 empty] | - |  | - | [17 empty] | - |  | - | [13 empty] | 안전검사
700 |  | 1403444 | 가소제 | US-PL-E-5126 | E-5126 | HTM HEATER |  | C | 현장설비 | ST_01 | 열교환기 | 열교환기 | PSMTYPE3 | MS |  | MS |  | HOT OIL (SERIOLA K2120) | [9 empty] | 2 MPa |  |  |  | 1.54 MPa |  | 1.678 MPa |  | 1.678 MPa |  | 0.5 MPa |  | 300℃ |  | 300℃ |  | 250℃ |  | 204.9/204.8℃ |  | 204.9/204.8℃ |  | 100/120 (185/190)℃ |  | 440 mm ID X 2,200 mm TL 25.7 m 2638,486 kcal/h |  | 19.05 O.D X 2,200 mm TL (206 EA) | [7 empty] | SHELL & TUBE |  | 206 |  | 440 mm ID X 2,200 mm TL 25.7 m 2638,486 kcal/h |  | A516-70 |  | A516-70 |  | A516-70 |  | A179 |  | A179 |  | FILLER : FLEXIBLE GRAPHITE HOOP : 316 S.S INNER RING : 316S.S OUTER RING : C.S |  | FILLER : FLEXIBLE GRAPHITE HOOP : 316 S.S INNER RING : 316S.S OUTER RING : C.S |  | NO |  | NO |  | SPOT/- |  | SPOT/- |  | 0.85/- |  | 0.85/1.0 |  | 3.91mm |  |  |  | 0.54mm |  | 3mm |  |  |  | 0 |  | 10mm |  | 10 |  | 2.108mm | [9 empty] | SPOT/FULL |  | 안전검사
701 |  | 1403441 | 가소제 | US-PL-E-5122 | E-5122 | LIQUID 2ND HEATER |  | C | 현장설비 | ST_01 | 열교환기 | 열교환기 | PSMTYPE3 | HOT OIL |  | HOT OIL |  | DOTP+2-EH | [9 empty] | 1 MPa |  |  |  | 17 MPa |  | 0.12 MPa |  | 0.12 MPa |  | 15 MPa |  | 250℃ |  | 250℃ |  | 250℃ |  | 195/193℃ |  | 195/193℃ |  | 140/190℃ |  | 520 mm ID X 3,000 mm TL 44.6 m2 69,781 x 1.2 kcal/h |  | 19.05 mm ID X 3,000 mm TL (124U EA) | [7 empty] | SHELL & TUBE |  | 124 |  | 520 mm ID X 3,000 mm TL 44.6 m2 69,781 x 1.2 kcal/h |  | A106-B |  | A106-B |  | A106-B |  | A312-TP304 |  | A213-TP304 |  | FILLER : FLEXIBLE GRAPHITE HOOP : 316 S.S INNER RING : 316S.S OUTER RING : C.S |  | 304 S.S |  | NO |  | NO |  | SPOT/FULL |  | SPOT/FULL |  | 0.85/1.0 |  | 0.85/- |  | 1.96mm |  |  |  | 1.26mm |  | 3mm |  |  |  | 0 |  | 10mm |  | 10 |  | 2.108mm | [9 empty] | SPOT/- |  | 안전검사
702 |  | 1403452 | 가소제 | US-PL-E-5303 | E-5303 | STRIPPER DEHCH HEATER |  | C | 현장설비 | ST_01 | 열교환기 | 열교환기 | PSMTYPE3 | MS |  | MS |  | C-DEHCH | [9 empty] | 2/F.V MPa |  |  |  | 1.54 MPa |  | 1.618 MPa |  | 1.618 MPa |  | 0.4 MPa |  | 300℃ |  | 300℃ |  | 250℃ |  | 204.9/204.8℃ |  | 204.9/204.8℃ |  | 120/185℃ |  | 380 mm ID X 2,400 mm TL 15.2 m2 93,294 x 1.2 kcal/h |  | 19.05 mm OD X 2,400 mm L (112U EA) | [7 empty] | SHELL & TUBE |  | 112 |  | 380 mm ID X 2,400 mm TL 15.2 m2 93,294 x 1.2 kcal/h |  | A516-70 |  | A516-70 |  | A106-B |  | A312-TP304 |  | A213-TP304 |  | FILLER : FLEXIBLE GRAPHITE HOOP : 316 S.S INNER RING : 316S.S OUTER RING : C.S |  | FILLER : FLEXIBLE GRAPHITE HOOP : 316 S.S INNER RING : 316S.S OUTER RING : C.S |  | NO |  | NO |  | SPOT/- |  | SPOT/- |  | 0.85/- |  | 0.85/1.0 |  | 3.38mm |  |  |  | 0.64mm |  | 3mm |  |  |  | 0 |  | 10mm |  | 10 |  | 2.108mm | [9 empty] | SPOT/FULL |  | 안전검사
703 |  | 1402393 | 가소제 | US-PL-EP-2100S | EP-2100S | GBT-2110 LUBE OIL COOLER |  | C | 현장설비 | ST_01 | 열교환기 | 열교환기 | PSMTYPE3 | OIL |  | OIL | [7 empty] | 액체 |  |  |  | 0.981, 0.981 MPa | [5 empty] | 0.294, 0.491 MPa |  | 0.294, 0.491 MPa |  |  |  | 80/ 60℃ |  | 80/ 60℃ |  |  |  | 55/40, 32/37.4℃ |  | 55/40, 32/37.4℃ |  |  |  | 810L/min, 900L/min 289,063 kcal/h ID390mm x 4000L |  |  |  | 810L/min, 900L/min 289,063 kcal/h ID390mm x 4000L | [9 empty] | 810L/min, 900L/min 289,063 kcal/h ID390mm x 4000L |  | SS400 |  | SS400 |  | SS400 | [5 empty] | - | [7 empty] | - |  | - | [17 empty] | - |  | - | [13 empty] | 안전검사
704 |  | 1403446 | 가소제 | US-PL-E-5144B | E-5144B | CM-5102B H2 COMPRESSOR AFTER COOLER |  | C | 현장설비 | ST_01 | 열교환기 | 열교환기 | PSMTYPE3 | H2O |  | H2O |  | H2 | [9 empty] | 1.08 (156psi) MPa |  |  |  | 17.5 (2538 psi) MPa |  | .049 (71psi) MPa |  | .049 (71psi) MPa |  | 16.67 (2418psi) MPa |  | 70 (158F)℃ |  | 70 (158F)℃ |  | 230 (446)℃ |  | 32 (90F)℃ |  | 32 (90F)℃ |  | 100 (212)℃ |  | ID 35.08mm x TL 5486.4mm (ID 1.38" x TL 216") |  | ID 19.24mm x TL 6604mm (ID 0.742" x TL 260") | [7 empty] | DOUBLE PIPE |  |  |  | ID 35.08mm x TL 5486.4mm (ID 1.38" x TL 216") |  | A312-TP316L |  | A312-TP316L |  | A479-316L |  | A182-316L |  | A312-TP316L |  | N/A |  | 316 S.S |  | NO |  | NO |  | 100 |  | 100 |  | 1 |  | 1 |  | 0.19mm |  |  |  | 2.2mm |  | 0 |  |  |  | 0 |  | 3.00mm |  | 3 |  | 3.30mm | [9 empty] | 100
705 |  | 1403447 | 가소제 | US-PL-E-5145A | E-5145A | CM-5102A H2 COMPRESSOR INTER COOLER |  | C | 현장설비 | ST_01 | 열교환기 | 열교환기 | PSMTYPE3 | H2O |  | H2O |  | H2 | [9 empty] | 1.08 (156psi) MPa |  |  |  | 8.34 (1209psi) MPa |  | .049 (71psi) MPa |  | .049 (71psi) MPa |  | 5.46 (792psi) MPa |  | 70 (158F)℃ |  | 70 (158F)℃ |  | 200 (392)℃ |  | 32 (90F)℃ |  | 32 (90F)℃ |  | 100 (212)℃ |  | ID 40.94mm x TL 5486.4mm (ID 1.61" x TL 216") |  | ID 24.3mm x TL 6705.6mm (ID 0.957" x TL 264") | [7 empty] | DOUBLE PIPE |  |  |  | ID 40.94mm x TL 5486.4mm (ID 1.61" x TL 216") |  | A312-TP316L |  | A312-TP316L |  | A479-316L |  | A182-316L |  | A312-TP316L |  | N/A |  | 316L S.S |  | NO |  | NO |  | 100 |  | 100 |  | 1 |  | 1 |  | 0.2mm |  |  |  | 1.74mm |  | 0 |  |  |  | 0 |  | 3.11mm |  | 3.11 |  | 3.84mm | [9 empty] | 100
706 |  | 1403455 | 가소제 | US-PL-E-5321 | E-5321 | R-OH 1ST CONDENSER |  | C | 현장설비 | ST_01 | 열교환기 | 열교환기 | PSMTYPE3 | 2-EH + N2 |  | 2-EH + N2 |  | CW | [9 empty] | 0.54/F.V MPa |  |  |  | 0.7 MPa |  | -0.09 MPa |  | -0.09 MPa |  | 0.2 MPa |  | 200℃ |  | 200℃ |  | 70℃ |  | 154/40℃ |  | 154/40℃ |  | 30/35℃ |  | 580 mm ID X 3,000 mm TL 50.2 m2 90,338 x 1.2 kcal/h |  | 19.05 O.D X 3,000 mm TL (288 EA) | [7 empty] | SHELL & TUBE |  | 288 |  | 580 mm ID X 3,000 mm TL 50.2 m2 90,338 x 1.2 kcal/h |  | A240-304 |  | A240-304 |  | A240-304 |  | A213-TP304 |  | A213-TP304 |  | FILLER : FLEXIBLE GRAPHITE HOOP : 316 S.S INNER RING : 316S.S OUTER RING : C.S |  | FILLER : FLEXIBLE GRAPHITE HOOP : 316 S.S INNER RING : 316S.S OUTER RING : C.S |  | NO |  | NO |  | SPOT/- |  | SPOT/- |  | 0.85/- |  | 0.85/1.0 |  | 3.94mm |  |  |  | 0.3mm |  | 0 |  |  |  | 0 |  | 6mm |  | 6 |  | 2.108mm | [9 empty] | SPOT/FULL |  | 안전검사
707 |  | 1403445 | 가소제 | US-PL-E-5144A | E-5144A | CM-5102A H2 COMPRESSOR AFTER COOLER |  | C | 현장설비 | ST_01 | 열교환기 | 열교환기 | PSMTYPE3 | H2O |  | H2O |  | H2 | [9 empty] | 1.08 (156psi) MPa |  |  |  | 17.5 (2538 psi) MPa |  | .049 (71psi) MPa |  | .049 (71psi) MPa |  | 16.67 (2418psi) MPa |  | 70 (158F)℃ |  | 70 (158F)℃ |  | 230 (446)℃ |  | 32 (90F)℃ |  | 32 (90F)℃ |  | 100 (212)℃ |  | ID 35.08mm x TL 5486.4mm (ID 1.38" x TL 216") |  | ID 19.24mm x TL 6604mm (ID 0.742" x TL 260") | [7 empty] | DOUBLE PIPE |  |  |  | ID 35.08mm x TL 5486.4mm (ID 1.38" x TL 216") |  | A312-TP316L |  | A312-TP316L |  | A479-316L |  | A182-316L |  | A312-TP316L |  | N/A |  | 316 S.S |  | NO |  | NO |  | 100 |  | 100 |  | 1 |  | 1 |  | 0.19mm |  |  |  | 2.2mm |  | 0 |  |  |  | 0 |  | 3.00mm |  | 3 |  | 3.30mm | [9 empty] | 100
708 |  | 1403449 | 가소제 | US-PL-E-5144C | E-5144C | CM-5102C H2 COMPRESSOR AFTER COOLER |  | C | 현장설비 | ST_01 | 열교환기 | 열교환기 | PSMTYPE3 | H2O |  | H2O |  | H2 | [9 empty] | 1.08 (156psi) MPa |  |  |  | 17.5 (2538 psi) MPa |  | .049 (71psi) MPa |  | .049 (71psi) MPa |  | 16.67 (2418psi) MPa |  | 70 (158F)℃ |  | 70 (158F)℃ |  | 200 (392)℃ |  | 32 (90F)℃ |  | 32 (90F)℃ |  | 100 (212)℃ |  | ID 35.08mm x TL 5486.4mm (ID 1.38" x TL 216") |  | ID 19.24mm x TL 6604mm (ID 0.742" x TL 260") | [7 empty] | DOUBLE PIPE |  |  |  | ID 35.08mm x TL 5486.4mm (ID 1.38" x TL 216") |  | A312-TP316L |  | A312-TP316L |  | A479-316L |  | A182-316L |  | A312-TP316L |  | N/A |  | 316 S.S |  | NO |  | NO |  | 100 |  | 100 |  | 1 |  | 1 |  | 0.19mm |  |  |  | 2.2mm |  | 0 |  |  |  | 0 |  | 3.00mm |  | 3 |  | 3.30mm | [9 empty] | 100
709 |  | 1403456 | 가소제 | US-PL-E-5322 | E-5322 | R-OH 2ND CONDENSER |  | C | 현장설비 | ST_01 | 열교환기 | 열교환기 | PSMTYPE3 | 2-EH + N2 |  | 2-EH + N2 |  | CHW | [9 empty] | 0.54/F.V MPa |  |  |  | 0.7 MPa |  | -0.09 MPa |  | -0.09 MPa |  | 0.2 MPa |  | 200℃ |  | 200℃ |  | 70℃ |  | 40/0℃ |  | 40/0℃ |  | -10/-8℃ |  | 264.7 mm ID X 2,400 mm TL 6.1 m2 2,662 x 1.2 kcal/h |  | 19.05 O.D X 2,400 mm TL (44 EA) | [7 empty] | SHELL & TUBE |  | 44 |  | 264.7 mm ID X 2,400 mm TL 6.1 m2 2,662 x 1.2 kcal/h |  | A312-TP304 |  | A312-TP304 |  | A312-TP304 |  | A213-TP304 |  | A213-TP304 |  | FILLER : FLEXIBLE GRAPHITE HOOP : 316 S.S INNER RING : 316S.S OUTER RING : C.S |  | FILLER : FLEXIBLE GRAPHITE HOOP : 316 S.S INNER RING : 316S.S OUTER RING : C.S |  | NO |  | NO |  | SPOT/- |  | SPOT/- |  | 0.85/- |  | 0.85/1.0 |  | 2.29mm |  |  |  | 0.3mm |  | 0 |  |  |  | 0 |  | 4.2mm |  | 4.2 |  | 2.108mm | [9 empty] | SPOT/FULL |  | 안전검사
710 |  | 1403450 | 가소제 | US-PL-E-5221 | E-5221 | R-H2 1ST CONDENSER |  | C | 현장설비 | ST_01 | 열교환기 | 열교환기 | PSMTYPE3 | H2 |  | H2 |  | CW | [9 empty] | 15 MPa |  |  |  | 0.7 MPa |  | 12 MPa |  | 12 MPa |  | 0.3 MPa |  | 250℃ |  | 250℃ |  | 70℃ |  | 200/40℃ |  | 200/40℃ |  | 30/35℃ |  | 190 mm ID X 2,000 mm TL 2.4 m2 16,143 x 1.2 kcal/h |  | 19.05 mm OD X 2,000 mm TL (10U EA) | [7 empty] | SHELL & TUBE |  | 10 |  | 190 mm ID X 2,000 mm TL 2.4 m2 16,143 x 1.2 kcal/h |  | A312-TP304 |  | A312-TP304 |  | A312-TP304 |  | A213-TP304 |  | A213-TP304 |  | FILLER : FLEXIBLE GRAPHITE HOOP : 316 S.S INNER RING : 316S.S OUTER RING : C.S |  | 304 S.S |  | NO |  | NO |  | FULL/FULL |  | FULL/FULL |  | 1.0/1.0 |  | 0.85/1.0 |  | 12.54mm |  |  |  | 2.59mm |  | 0 |  |  |  | 0 |  | 15.09mm |  | 15.09 |  | 3.05mm | [9 empty] | SPOT/FULL |  | 안전검사
711 |  | 1403448 | 가소제 | US-PL-E-5145B | E-5145B | CM-5102B H2 COMPRESSOR INTER COOLER |  | C | 현장설비 | ST_01 | 열교환기 | 열교환기 | PSMTYPE3 | H2O |  | H2O |  | H2 | [9 empty] | 1.08 (156psi) MPa |  |  |  | 8.34 (1209psi) MPa |  | .049 (71psi) MPa |  | .049 (71psi) MPa |  | 5.46 (792psi) MPa |  | 70 (158F)℃ |  | 70 (158F)℃ |  | 200 (392)℃ |  | 32 (90F)℃ |  | 32 (90F)℃ |  | 100 (212)℃ |  | ID 40.94mm x TL 5486.4mm (ID 1.61" x TL 216") |  | ID 24.3mm x TL 6705.6mm (ID 0.957" x TL 264") | [7 empty] | DOUBLE PIPE |  |  |  | ID 40.94mm x TL 5486.4mm (ID 1.61" x TL 216") |  | A312-TP316L |  | A312-TP316L |  | A479-316L |  | A182-316L |  | A312-TP316L |  | N/A |  | 316L S.S |  | NO |  | NO |  | 100 |  | 100 |  | 1 |  | 1 |  | 0.2mm |  |  |  | 1.74mm |  | 0 |  |  |  | 0 |  | 3.11mm |  | 3.11 |  | 3.84mm | [9 empty] | 100
712 |  | 1403453 | 가소제 | US-PL-E-5304 | E-5304 | STRIPPER N2 HEATER |  | C | 현장설비 | ST_01 | 열교환기 | 열교환기 | PSMTYPE3 | MS |  | MS |  | N2 | [9 empty] | 2 MPa |  |  |  | 1.54 MPa |  | 30 MPa |  | 30 MPa |  | 0.01 MPa |  | 300℃ |  | 300℃ |  | 250℃ |  | 204.9/204.9℃ |  | 204.9/204.9℃ |  | 50/180℃ |  | 303.2 mm ID X 2,500 mm TL 13.1 m2 6,483 x 1.2 kcal/h |  | 19.05 mm OD X 2,500 mm L (91U EA) | [7 empty] | SHELL & TUBE |  | 91 |  | 303.2 mm ID X 2,500 mm TL 13.1 m2 6,483 x 1.2 kcal/h |  | A106-B |  | A106-B |  | A106-B |  | A312-TP304 |  | A213-TP304 |  | FILLER : FLEXIBLE GRAPHITE HOOP : 316 S.S INNER RING : 316S.S OUTER RING : C.S |  | FILLER : FLEXIBLE GRAPHITE HOOP : 316 S.S INNER RING : 316S.S OUTER RING : C.S |  | NO |  | NO |  | SPOT/- |  | SPOT/- |  | 0.85/- |  | 0.85/1.0 |  | 3.13mm |  |  |  | 0.64mm |  | 3mm |  |  |  | 0 |  | 10.3mm |  | 10.3 |  | 2.108mm | [9 empty] | SPOT/FULL |  | 안전검사
713 |  | 1405261 | PVC2 | US-PS-DH-6001 | DH-6001 | PCS AIR DRYER |  | D | 현장설비 | ST_01 | 열교환기 | 열교환기 | PSMTYPE3 | AIR |  | AIR |  | - |  | - |  | - |  | - |  | - |  | 9.9 |  | 9.9 |  | - |  | 7 |  | 7 |  | - |  | 220 |  | 220 |  | - |  | 40 |  | 40 |  | - |  | - |  | - |  | - |  | - |  | - |  | - |  | - |  | 1300 Nm3/h (0.376*2) |  | SS400 |  | ALUMINA (DESICCANT) |  | 해당없음 |  | - |  | - |  | - |  | - |  | - |  | - |  | - |  | - |  | - |  | 0.85 |  | - |  | - |  | - |  | - |  | - |  | - |  | - |  | - |  | - |  | - |  | - |  | -
714 |  | 1403454 | 가소제 | US-PL-E-5313 | E-5313 | PRODUCT COOLER |  | C | 현장설비 | ST_01 | 열교환기 | 열교환기 | PSMTYPE3 | CW |  | CW |  | DEHCH | [9 empty] | 0.7 MPa |  |  |  | 0.54 MPa |  | 0.2 MPa |  | 0.2 MPa |  | 0.4 MPa |  | 70℃ |  | 70℃ |  | 250℃ |  | 30/35℃ |  | 30/35℃ |  | 150/40℃ |  | 610 mm ID X 3,000 mm TL 63.7 m2 107,161 x 1.2 kcal/h |  | 19.05 O.D X 3,000 mm TL (368 EA) | [7 empty] | SHELL & TUBE |  | 368 |  | 610 mm ID X 3,000 mm TL 63.7 m2 107,161 x 1.2 kcal/h |  | A516-70 |  | A516-70 |  | A516-70 |  | A213-TP304 |  | A213-TP304 |  | FILLER : FLEXIBLE GRAPHITE HOOP : 316 S.S INNER RING : 316S.S OUTER RING : C.S |  | FILLER : FLEXIBLE GRAPHITE HOOP : 316 S.S INNER RING : 316S.S OUTER RING : C.S |  | NO |  | NO |  | SPOT/- |  | SPOT/- |  | 0.85/- |  | 0.85/1.0 |  | 1.86mm |  |  |  | 0.34mm |  | 3mm |  |  |  | 0 |  | 10mm |  | 10 |  | 2.108mm | [9 empty] | SPOT/FULL |  | 안전검사
715 |  | 1403451 | 가소제 | US-PL-E-5222 | E-5222 | R-H2 2ND CONDENSER |  | C | 현장설비 | ST_01 | 열교환기 | 열교환기 | PSMTYPE3 | H2 |  | H2 |  | CHW | [9 empty] | 15 MPa |  |  |  | 0.7 MPa |  | 10 MPa |  | 10 MPa |  | 0.2 MPa |  | 100℃ |  | 100℃ |  | 70℃ |  | 40/0℃ |  | 40/0℃ |  | -10/-5℃ |  | 190 mm ID X 2,000 mm TL 2.6 m2 4,134 x 1.2 kcal/h |  | 19.05 mm OD X 2,000 mm TL (11U EA) | [7 empty] | SHELL & TUBE |  | 11 |  | 190 mm ID X 2,000 mm TL 2.6 m2 4,134 x 1.2 kcal/h |  | A312-TP304 |  | A312-TP304 |  | A312-TP304 |  | A213-TP304 |  | A213-TP304 |  | FILLER : FLEXIBLE GRAPHITE HOOP : 316 S.S INNER RING : 316S.S OUTER RING : C.S |  | 304 S.S |  | NO |  | NO |  | SPOT/FULL |  | SPOT/FULL |  | 0.85/1.0 |  | 0.85/1.0 |  | 11.07mm |  |  |  | 2.2mm |  | 0 |  |  |  | 0 |  | 15.09mm |  | 15.09 |  | 3.05mm | [9 empty] | SPOT/FULL |  | 안전검사
716 |  | 1405262 | PVC2 | US-PS-DH-6233 | DH-6233 | PCS AIR DRYER |  | D | 현장설비 | ST_01 | 열교환기 | 열교환기 | PSMTYPE3 | AIR |  | AIR |  | - |  | - |  | - |  | - |  | - |  | 9.7 |  | 9.7 |  | - |  | 6 |  | 6 |  | - |  | 220 |  | 220 |  | - |  | 40 |  | 40 |  | - |  | - |  | - |  | - |  | - |  | - |  | - |  | - |  | 840 Nm3/h |  | A240-304 |  | ALUMINA (DESICCANT) |  | ALUMINA (DESICCANT) |  | - |  | - |  | 해당없음 |  | - |  | - |  | - |  | - |  | - |  | - |  | - |  | - |  | - |  | - |  | 1 |  | 1 |  | - |  | - |  | - |  | - |  | - |  | - |  | -
717 |  | 1405263 | PVC2 | US-PS-DH-6721 | DH-6721 | PA DRYER |  | D | 현장설비 | ST_01 | 열교환기 | 열교환기 | PSMTYPE3 | AIR |  | AIR | [5 empty] | - |  | - |  | - |  | 9.9 |  | 9.9 |  | - |  | 5.5 |  | 5.5 |  | - |  | 250 |  | 250 |  | - |  | 40 |  | 40 |  | - |  | - |  | - |  | - |  | - |  | - |  | - |  | - |  | 600 Nm3/h |  | A312-TP304 |  | ALUMINA (DESICCANT) |  | 해당없음 |  | - |  | - |  | - |  | - |  | - |  | - |  | - |  | - |  | - |  | - |  | 2.1 |  | 2.1 |  | - |  | 0 |  | 0 |  | - |  | - |  | - |  | - |  | - |  | - |  | - |  |  |  | 20
718 |  | 1405289 | PVC2 | US-PS-H-6103-3 | H-6103-3 | DW HEATER-2 |  | D | 현장설비 | ST_01 | 열교환기 | 열교환기 | PSMTYPE3 | Deionized water |  | Deionized water |  | Waste water |  | - |  | - |  | - |  | - |  | 2.1 (21) MPa |  | 2.1 (21) MPa |  | 2.1 (21) MPa |  | 0.9 (9) MPa |  | 0.9 (9) MPa |  | 0.3 (3) MPa |  | -13~60 |  | -13~60 |  | 75~80 |  | -30~100 |  | -30~100 |  | 100 |  | - |  | - |  | - |  | - |  | - |  | SHELL & TUBE |  | - |  | 1.103 |  | A517-70 |  | A266-CL.2 |  | A266-CL.2 |  | SB-564(N04400)/A266-CL.2 |  | A179(INNER)+SB-163(N04400)(OUTER) |  | SW. 304SS/GRAP./I&O RING:304SS/150#/RF/4.5MM or EQ |  | SW. 304SS/GRAP./I&O RING:304SS/150#/RF/4.5MM or EQ |  | Y |  | N |  | FULL/FULL |  | FULL/FULL |  | 1/1 |  | 0.85/1 |  | 1.61 |  | 1.61 |  | 2.11 |  | - |  | - |  | - |  | 6 |  | 6 |  | 2.11 |  | - |  | - |  | -
719 |  | 1405287 | PVC2 | US-PS-H-6103-1 | H-6103-1 | DHW HEATER |  | D | 현장설비 | ST_01 | 열교환기 | 열교환기 | PSMTYPE3 | Steam |  | Steam |  | Deionized water |  | - |  | - |  | - |  | - |  | 0.65 (6.5) MPa |  | 0.65 (6.5) MPa |  | 0.65 (6.5) MPa |  | 0.34 (3.4) MPa |  | 0.34 (3.4) MPa |  | 0.45 (4.5) MPa |  | 147 |  | 147 |  | 15 ~ 45 |  | 158 |  | 158 |  | 0.65 |  | - |  | - |  | - |  | - |  | - |  | PLATE HEATER EXCHANGE |  | - |  | 1242 m3/hr |  | A240-316 |  | A240-316 |  | A240-316 |  | A240-316 |  | A240-316 |  | SW. 304SS/GRAP./I&O RING:304SS/150#/RF/4.5MM or EQ |  | SW. 304SS/GRAP./I&O RING:304SS/150#/RF/4.5MM or EQ |  | N |  | N |  | Vendor |  | Vendor |  | Vendor |  | Vendor |  | Vendor |  | Vendor |  | Vendor |  | - |  | - |  | - |  | Vendor |  | Vendor |  | Vendor |  | - |  | - |  | -
720 |  | 1405290 | PVC2 | US-PS-H-6103-4 | H-6103-4 | DW HEATER-3 |  | D | 현장설비 | ST_01 | 열교환기 | 열교환기 | PSMTYPE3 | Deionized water |  | Deionized water |  | Waste water |  | - |  | - |  | - |  | - |  | 2.1 (21) MPa |  | 2.1 (21) MPa |  | 2.1 (21) MPa |  | 0.9 (9) MPa |  | 0.9 (9) MPa |  | 0.3 (3) MPa |  | -13~60 |  | -13~60 |  | 75~80 |  | -30~100 |  | -30~100 |  | 100 |  | - |  | - |  | - |  | - |  | - |  | SHELL & TUBE |  | - |  | 1.103 |  | A517-70 |  | A266-CL.2 |  | A266-CL.2 |  | SB-564(N04400)/A266-CL.2 |  | A179(INNER)+SB-163(N04400)(OUTER) |  | SW. 304SS/GRAP./I&O RING:304SS/150#/RF/4.5MM or EQ |  | SW. 304SS/GRAP./I&O RING:304SS/150#/RF/4.5MM or EQ |  | Y |  | N |  | FULL/FULL |  | FULL/FULL |  | 1/1 |  | 0.85/1 |  | 1.61 |  | 1.61 |  | 2.11 |  | - |  | - |  | - |  | 6 |  | 6 |  | 2.11 |  | - |  | - |  | -
721 |  | 1405288 | PVC2 | US-PS-H-6103-2 | H-6103-2 | DW HEATER-1 |  | D | 현장설비 | ST_01 | 열교환기 | 열교환기 | PSMTYPE3 | Deionized water |  | Deionized water |  | Waste water |  | - |  | - |  | - |  | - |  | 2.1 (21) MPa |  | 2.1 (21) MPa |  | 2.1 (21) MPa |  | 0.9 (9) MPa |  | 0.9 (9) MPa |  | 0.3 (3) MPa |  | -13~60 |  | -13~60 |  | 75~80 |  | -30~100 |  | -30~100 |  | 100 |  | - |  | - |  | - |  | - |  | - |  | SHELL & TUBE |  | - |  | 1.103 |  | A517-70 |  | A266-CL.2 |  | A266-CL.2 |  | SB-564(N04400)/A266-CL.2 |  | A179(INNER)+SB-163(N04400)(OUTER) |  | SW. 304SS/GRAP./I&O RING:304SS/150#/RF/4.5MM or EQ |  | SW. 304SS/GRAP./I&O RING:304SS/150#/RF/4.5MM or EQ |  | Y |  | N |  | FULL/FULL |  | FULL/FULL |  | 1/1 |  | 0.85/1 |  | 1.61 |  | 1.61 |  | 2.11 |  | - |  | - |  | - |  | 6 |  | 6 |  | 2.11 |  | - |  | - |  | -
722 |  | 1405294 | PVC2 | US-PS-H-6120-2B | H-6120-2B | CONDENSER FOR EJ-6120-2B |  | C | 현장설비 | ST_01 | 열교환기 | 열교환기 | PSMTYPE3 | C.W |  | C.W |  | GAS |  | - |  | - |  | - |  | - |  | 0.76 (7.6) MPa |  | 0.76 (7.6) MPa |  | F.V/0.98 F.V(9.8) MPa |  | 0.29 (2.9) MPa |  | 0.29 (2.9) MPa |  | 0.005 (0.05) MPa |  | 32/38 |  | 32/38 |  | 146.9/53 |  | 100 |  | 100 |  | 183 |  | - |  | - |  | - |  | - |  | - |  | SHELL & TUBE |  | - |  | 0.077 |  | A106-B |  | A105 |  | A105 |  | B338-2 |  | A266-2+B265-1 |  | TEFLON SOLID/150#/RF/3MM or EQ |  | TEFLON SOLID/150#/RF/3MM or EQ |  | N |  | N |  | 20 |  | 20 |  | 100 |  | 100/100 |  | 3.99 |  | 3.99 |  | 0.43 |  | 3 |  | 3 |  | - |  | 10.31 |  | 10.31 |  | 1.2 |  | - |  | - |  | -
723 |  | 1405291 | PVC2 | US-PS-H-6120-1A | H-6120-1A | CONDENSER FOR EJ-6120-1A |  | C | 현장설비 | ST_01 | 열교환기 | 열교환기 | PSMTYPE3 | C.W |  | C.W |  | GAS |  | - |  | - |  | - |  | - |  | 0.76 (7.6) MPa |  | 0.76 (7.6) MPa |  | F.V/0.98 F.V(9.8) MPa |  | 0.45 (4.5) MPa |  | 0.45 (4.5) MPa |  | (-0.6) (-6) MPa |  | 32/36.3 |  | 32/36.3 |  | 146.7/40 |  | 100 |  | 100 |  | 183 |  | - |  | - |  | - |  | - |  | - |  | SHELL & TUBE |  | - |  | 0.051 |  | A106-B |  | A105 |  | A105 |  | B338-2 |  | A266-2+B265-1 |  | TEFLON SOLID/150#/RF/3MM or EQ |  | TEFLON SOLID/150#/RF/3MM or EQ |  | N |  | N |  | FULL |  | FULL |  | 100 |  | 100/100 |  | 3.83 |  | 3.83 |  | 0.43 |  | 3 |  | 3 |  | - |  | 9.27 |  | 9.27 |  | 1.2 |  | - |  | - |  | -
724 |  | 1405292 | PVC2 | US-PS-H-6120-2A | H-6120-2A | CONDENSER FOR EJ-6120-2A |  | C | 현장설비 | ST_01 | 열교환기 | 열교환기 | PSMTYPE3 | C.W |  | C.W |  | GAS |  | - |  | - |  | - |  | - |  | 0.76 (7.6) MPa |  | 0.76 (7.6) MPa |  | F.V/0.98 F.V(9.8) MPa |  | 0.45 (4.5) MPa |  | 0.45 (4.5) MPa |  | (-0.6) (-6) MPa |  | 32/36.3 |  | 32/36.3 |  | 146.7/40 |  | 100 |  | 100 |  | 183 |  | - |  | - |  | - |  | - |  | - |  | SHELL & TUBE |  | - |  | 0.051 |  | A106-B |  | A105 |  | A105 |  | B338-2 |  | A266-2+B265-1 |  | TEFLON SOLID/150#/RF/3MM or EQ |  | TEFLON SOLID/150#/RF/3MM or EQ |  | N |  | N |  | FULL |  | FULL |  | 100 |  | 100/100 |  | 3.83 |  | 3.83 |  | 0.43 |  | 3 |  | 3 |  | - |  | 9.27 |  | 9.27 |  | 1.2 |  | - |  | - |  | -
725 |  | 1405295 | PVC2 | US-PS-H-6158 | H-6158 | DW COOLER |  | D | 현장설비 | ST_01 | 열교환기 | 열교환기 | PSMTYPE3 | Deionized water |  | Deionized water |  | Chilled water |  | - |  | - |  | - |  | - |  | 0.84 (8.4) MPa |  | 0.84 (8.4) MPa |  | 0.84 (8.4) MPa |  | 0.65 (6.5) MPa |  | 0.65 (6.5) MPa |  | 0.65 (6.5) MPa |  | 25 ~ 39 |  | 25 ~ 39 |  | 7 ~ 14 |  | 60 |  | 60 |  | 60 |  | - |  | - |  | - |  | - |  | - |  | PLATE H/E |  | - |  | 10 m3/hr |  | A240-304 |  | A36 |  | A36 |  | A36 |  | A240-304 |  | NBR |  | NBR |  | N |  | N |  | - |  | - |  | - |  | - |  | - |  | - |  | - |  | - |  | - |  | - |  | - |  | - |  | - |  | - |  | - |  | -
726 |  | 1405296 | PVC2 | US-PS-H-6185 | H-6185 | CLV COOLER |  | B | 현장설비 | ST_01 | 열교환기 | 열교환기 | PSMTYPE3 | C.W |  | C.W |  | CO2+DW+HCL |  | - |  | - |  | - |  | - |  | 0./F.V (6/F.V) MPa |  | 0./F.V (6/F.V) MPa |  | 0./F.V (6/F.V) MPa |  | 0.3 (3) MPa |  | 0.3 (3) MPa |  | -0.05 (-0.5) MPa |  | 30 ~ 36 |  | 30 ~ 36 |  | 50 ~ 80 |  | 60 |  | 60 |  | 100 |  | - |  | - |  | - |  | - |  | - |  | SHELL & TUBE |  | - |  | 63.2 m3/hr |  | A516-70 |  | A516-70 |  | A516-70 |  | SB-265-2 |  | TITANIUM |  | TEFLON SOLID/150#/RF/3MM or EQ |  | TEFLON SOLID/150#/RF/3MM or EQ |  | N |  | N |  | 20 |  | 20 |  | 0.85 |  | 1 |  | 4.01 |  | 4.01 |  | 1.42 |  | 3 |  | 3 |  | - |  | 10 |  | 10 |  | 5 |  | - |  | - |  | -
727 |  | 1405293 | PVC2 | US-PS-H-6120-1B | H-6120-1B | CONDENSER FOR EJ-6120-1B |  | C | 현장설비 | ST_01 | 열교환기 | 열교환기 | PSMTYPE3 | C.W |  | C.W |  | GAS |  | - |  | - |  | - |  | - |  | 0.76 (7.6) MPa |  | 0.76 (7.6) MPa |  | F.V/0.98 F.V(9.8) MPa |  | 0.29 (2.9) MPa |  | 0.29 (2.9) MPa |  | 0.005 (0.05) MPa |  | 32/38 |  | 32/38 |  | 146.9/53 |  | 100 |  | 100 |  | 183 |  | - |  | - |  | - |  | - |  | - |  | SHELL & TUBE |  | - |  | 0.077 |  | A106-B |  | A105 |  | A105 |  | B338-2 |  | A266-2+B265-1 |  | TEFLON SOLID/150#/RF/3MM or EQ |  | TEFLON SOLID/150#/RF/3MM or EQ |  | N |  | N |  | 20 |  | 20 |  | 100 |  | 100/100 |  | 3.99 |  | 3.99 |  | 0.43 |  | 3 |  | 3 |  | - |  | 10.31 |  | 10.31 |  | 1.2 |  | - |  | - |  | -
728 |  | 1405302 | PVC2 | US-PS-H-6324 | H-6324 | GAS COOLER |  | C | 현장설비 | ST_01 | 열교환기 | 열교환기 | PSMTYPE3 | AIR |  | AIR |  | Cooling Water |  | - |  | - |  | - |  | - |  | 0.69 (6.9) MPa |  | 0.69 (6.9) MPa |  | 0.69 (6.9) MPa |  | 0.0009 (0.009) MPa |  | 0.0009 (0.009) MPa |  | 0.1 (1.0) MPa |  | 47/45 |  | 47/45 |  | 32/38 |  | 100 |  | 100 |  | 100 |  | - |  | - |  | - |  | - |  | - |  | BLOCK TYPE |  | - |  | 10500 m3/h |  | SS316TI |  | SS316TI |  | SS316TI |  | SS316TI |  | SS316TI |  | EPDM TWO CIRCLE RING/150#/FF/3MM or EQ |  | EPDM TWO CIRCLE RING/150#/FF/3MM or EQ |  | - |  | - |  | - |  | - |  | - |  | - |  | - |  | - |  | - |  | - |  | - |  | - |  | - |  | - |  | - |  | - |  | - |  | -
729 |  | 1405299 | PVC2 | US-PS-H-6213-2 | H-6213-2 | AIR HEATER |  | D | 현장설비 | ST_01 | 열교환기 | 열교환기 | PSMTYPE3 | AIR |  | AIR |  | Steam |  | - |  | - |  | - |  | - |  | 0.0513 (0.513) MPa |  | 0.0513 (0.513) MPa |  | 0.49 (4.9) MPa |  | 0.15 MPa |  | 0.15 MPa |  | 0.45 (4.5) MPa |  | 0~105 |  | 0~105 |  | 145.58 |  | 160 |  | 160 |  | 160 |  | - |  | - |  | - |  | - |  | - |  | - |  | - |  | 28290kg/hr |  | A240-304 |  | A240-304 |  | A240-304 |  | A240-304 |  | A240-304 |  | TEFLON SOLID/150#/RF/3MM or EQ |  | TEFLON SOLID/150#/RF/3MM or EQ |  | N |  | N |  | - |  | - |  | 0.85 |  | 0.85 |  | - |  | - |  | - |  | - |  | - |  | - |  | 6 |  | 6 |  | 3.91 |  | - |  | - |  | -
730 |  | 1405298 | PVC2 | US-PS-H-6213-1 | H-6213-1 | AIR PRE-HEATER |  | D | 현장설비 | ST_01 | 열교환기 | 열교환기 | PSMTYPE3 | AIR |  | AIR |  | Water |  | - |  | - |  | - |  | - |  | 0.0513 (0.513) MPa |  | 0.0513 (0.513) MPa |  | 0.7 (7) MPa |  | 0.015 MPa |  | 0.015 MPa |  | 0.6 (6) MPa |  | 0~33 |  | 0~33 |  | 55.3~80 |  | 100 |  | 100 |  | 100 |  | - |  | - |  | - |  | - |  | - |  | - |  | - |  | 28290kg/hr |  | A240-304 |  | A240-304 |  | A240-304 |  | A240-304 |  | DUPLEX |  | TEFLON SOLID/150#/RF/3MM or EQ |  | TEFLON SOLID/150#/RF/3MM or EQ |  | N |  | N |  | - |  | - |  | 0.85 |  | 0.85 |  | - |  | - |  | - |  | - |  | - |  | - |  | 6 |  | 6 |  | 3.91 |  | - |  | - |  | -
731 |  | 1405297 | PVC2 | US-PS-H-6189 | H-6189 | COOLER FOR B-6187 |  | D | 현장설비 | ST_01 | 열교환기 | 열교환기 | PSMTYPE3 | C.W |  | C.W |  | SW |  | - |  | - |  | - |  | - |  | 0.7 (7) MPa |  | 0.7 (7) MPa |  | F.V/0.4 (F.4/4) MPa |  | 0.34 (3.4) MPa |  | 0.34 (3.4) MPa |  | 0.1 (1) MPa |  | 40 |  | 40 |  | 40 |  | 100 |  | 100 |  | 60 |  | - |  | - |  | - |  | - |  | - |  | - |  | - |  | 1.5 m3/hr |  | A516-70 |  | A516-70 |  | A516-70 |  | SB-265-2 |  | TI GR.2 |  | SW. 304SS/GRAP./I&O RING:304SS/150#/RF/4.5MM or EQ |  | EPDM TWO CIRCLE RING/150#/FF/3MM or EQ |  | N |  | N |  | 20 |  | 20 |  | 0.85 |  | 1 |  | 1.2 |  | 1.2 |  | 0.9 |  | 3 |  | 3 |  | - |  | 5 |  | 5 |  | 4 |  | - |  | - |  | -
732 |  | 1405307 | PVC2 | US-PS-H-6519 | H-6519 | SAMPLE COOLER |  | D | 현장설비 | ST_01 | 열교환기 | 열교환기 | PSMTYPE3 | C.W |  | C.W |  | Hot demineralized water |  | - |  | - |  | - |  | - |  | 1 (10) MPa |  | 1 (10) MPa |  | 6.1 (61) MPa |  | 0.29 MPa |  | 0.29 MPa |  | 0.16 MPa |  | 32 |  | 32 |  | 80 |  | 100 |  | 100 |  | 300 |  | - |  | - |  | - |  | - |  | - |  | COIL |  | - |  | 1.5 |  | A240-316L |  | A240-316L |  | A240-316L |  | A240-316L |  | A240-316L |  | V#6500 or EQ. |  | V#6500 or EQ. |  | N |  | N |  | SPOT |  | SPOT |  | 0.85 |  | 0.85 |  | - |  | - |  | - |  | - |  | - |  | - |  | - |  | - |  | 0.71 |  | - |  | - |  | -
733 |  | 1405300 | PVC2 | US-PS-H-6303 | H-6303 | COOLER FOR S-6301 |  | C | 현장설비 | ST_01 | 열교환기 | 열교환기 | PSMTYPE3 | Scrubbing Liquid |  | Scrubbing Liquid |  | Chilled Water |  | - |  | - |  | - |  | - |  | 0.6 (6) MPa |  | 0.6 (6) MPa |  | 0.78 (7.8) MPa |  | 0.015 (0.15) MPa |  | 0.015 (0.15) MPa |  | 0.1 (1.0) MPa |  | 50/20 |  | 50/20 |  | 7/12 |  | 80 |  | 80 |  | 80 |  | - |  | - |  | - |  | - |  | - |  | PLATE TYPE |  | - |  | 8.39 m3/h |  | Titanium |  | Titanium |  | Titanium |  | Titanium |  | Titanium |  | EPDM TWO CIRCLE RING/150#/FF/3MM or EQ |  | EPDM TWO CIRCLE RING/150#/FF/3MM or EQ |  | - |  | - |  | - |  | - |  | - |  | - |  | - |  | - |  | - |  | - |  | - |  | - |  | - |  | - |  | - |  | - |  | - |  | -
734 |  | 1405301 | PVC2 | US-PS-H-6318 | H-6318 | COOLER FOR S-6316 |  | C | 현장설비 | ST_01 | 열교환기 | 열교환기 | PSMTYPE3 | Scrubbing Liquid |  | Scrubbing Liquid |  | Cooling Water |  | - |  | - |  | - |  | - |  | 0.69 (6.9) MPa |  | 0.69 (6.9) MPa |  | 0.69 (6.9) MPa |  | 0.019 (0.19) MPa |  | 0.019 (0.19) MPa |  | 0.1 (1.0) MPa |  | 64/40 |  | 64/40 |  | 32/38 |  | 100 |  | 100 |  | 100 |  | - |  | - |  | - |  | - |  | - |  | PLATE TYPE |  | - |  | 74 m3/h |  | Titanium |  | Titanium |  | Titanium |  | Titanium |  | Titanium |  | EPDM TWO CIRCLE RING/150#/FF/3MM or EQ |  | EPDM TWO CIRCLE RING/150#/FF/3MM or EQ |  | - |  | - |  | - |  | - |  | - |  | - |  | - |  | - |  | - |  | - |  | - |  | - |  | - |  | - |  | - |  | - |  | - |  | -
735 |  | 1405304 | PVC2 | US-PS-H-6413 | H-6413 | NaOCl COOLER |  | C | 현장설비 | ST_01 | 열교환기 | 열교환기 | PSMTYPE3 | NaOCl |  | NaOCl |  | Chilled water |  | - |  | - |  | - |  | - |  | 0.65 (6.5) MPa |  | 0.65 (6.5) MPa |  | 0.65 (6.5) MPa |  | 0.84 (8.4) MPa |  | 0.84 (8.4) MPa |  | 0.84 (8.4) MPa |  | 20 ~ 24 |  | 20 ~ 24 |  | 7 ~ 12 |  | 60 |  | 60 |  | 60 |  | - |  | - |  | - |  | - |  | - |  | PLATE |  | - |  | 10 m3/hr |  | TTANIUM |  | A36 |  | A36 |  | A36 |  | TTANIUM |  | EPDM TWO CIRCLE RING/150#/FF/3MM or EQ |  | EPDM TWO CIRCLE RING/150#/FF/3MM or EQ |  | N |  | N |  | Vendor |  | Vendor |  | Vendor |  | Vendor |  | Vendor |  | Vendor |  | Vendor |  | - |  | - |  | - |  | Vendor |  | Vendor |  | Vendor |  | - |  | - |  | -
736 |  | 1405759 | 가소제 | US-PL-HE-6901A | HE-6901A | LPG VAPORIZER |  | C | 현장설비 | ST_01 | 열교환기 | 열교환기 | PSMTYPE3 | LPG |  | LPG | [11 empty] | 0.7 MPa | [5 empty] | 1.7/FV MPa |  | 1.7/FV MPa |  |  |  | 40℃ |  | 40℃ |  |  |  | -29/66℃ |  | -29/66℃ |  |  |  | 0.9 X 0.9 X 1.3 | [13 empty] | 0.9 X 0.9 X 1.3 | [19 empty] | - |  | - | [17 empty] | - |  | - | [13 empty] | -
737 |  | 1405306 | PVC2 | US-PS-EV-6514 | EV-6514 | L-Cl₂ VAPORIZER |  | B | 현장설비 | ST_01 | 열교환기 | 열교환기 | PSMTYPE3 | Cl2 |  | Cl2 |  | Hot water |  | - |  | - |  | - |  | - |  | 2.1 / F.V (21 / F.V) MPa |  | 2.1 / F.V (21 / F.V) MPa |  | 2.1 / F.V (21 / F.V) MPa |  | 0.9 (9.0) MPa |  | 0.9 (9.0) MPa |  | 0.3 (3.0) MPa |  | -13/60 |  | -13/60 |  | 80/75 |  | -30/100 |  | -30/100 |  | -30~100 |  | - |  | - |  | - |  | - |  | - |  | KETTLE TYPE |  | - |  | 1.103m3 |  | A516-70 |  | A516-70 |  | A516-70 |  | A283-C |  | A283-C/MONEL |  | SW. 316SS/GRAP./I&O RING:316SS/300#/RF/4.5MM or EQ |  | SW. 316SS/GRAP./I&O RING:316SS/300#/RF/4.5MM or EQ |  | Y |  | N |  | FULL |  | FULL |  | 1 |  | 0.85 |  | 8.66 |  | 8.66 |  | 1.13/0.61 |  | 3 |  | 3 |  | 3 |  | 10 |  | 10 |  | 2.11/2.11 |  | - |  | - |  | -
738 |  | 1405303 | PVC2 | US-PS-H-6407 | H-6407 | NaOH COOLER |  | C | 현장설비 | ST_01 | 열교환기 | 열교환기 | PSMTYPE3 | NaOH (25%) |  | NaOH (25%) |  | Cooling water |  | - |  | - |  | - |  | - |  | 0.65 (6.5) MPa |  | 0.65 (6.5) MPa |  | 0.65 (6.5) MPa |  | 0.84 (8.4) MPa |  | 0.84 (8.4) MPa |  | 0.84 (8.4) MPa |  | 40 ~ 59 |  | 40 ~ 59 |  | 30 ~ 38 |  | 80 |  | 80 |  | 60 |  | - |  | - |  | - |  | - |  | - |  | PLATE |  | - |  | 0.15 |  | A240-304 |  | A516-70 |  | A516-70 |  | A516-70 |  | A240-304 |  | EPDM TWO CIRCLE RING/150#/FF/3MM or EQ |  | EPDM TWO CIRCLE RING/150#/FF/3MM or EQ |  | - |  | - |  | - |  | - |  | - |  | - |  | - |  | - |  | - |  | - |  | - |  | - |  | - |  | - |  | - |  | - |  | - |  | -
739 |  | 1405760 | 가소제 | US-PL-HE-6901B | HE-6901B | LPG VAPORIZER |  | C | 현장설비 | ST_01 | 열교환기 | 열교환기 | PSMTYPE3 | LPG |  | LPG | [11 empty] | 0.7 MPa | [5 empty] | 1.7/FV MPa |  | 1.7/FV MPa |  |  |  | 40℃ |  | 40℃ |  |  |  | -29/66℃ |  | -29/66℃ |  |  |  | 0.9 X 0.9 X 1.3 | [13 empty] | 0.9 X 0.9 X 1.3 | [19 empty] | - |  | - | [17 empty] | - |  | - | [13 empty] | -
740 |  | 1405761 | 가소제 | US-PL-HE-6901C | HE-6901C | LPG VAPORIZER |  | C | 현장설비 | ST_01 | 열교환기 | 열교환기 | PSMTYPE3 | LPG |  | LPG | [11 empty] | 0.7 MPa | [5 empty] | 1.7/FV MPa |  | 1.7/FV MPa |  |  |  | 40℃ |  | 40℃ |  |  |  | -29/66℃ |  | -29/66℃ |  |  |  | 0.9 X 0.9 X 1.3 | [13 empty] | 0.9 X 0.9 X 1.3 | [19 empty] | - |  | - | [17 empty] | - |  | - | [13 empty] | -
741 |  | 1405754 | 가소제 | US-PL-H-1703 | H-1703 | HTM Steamheater |  | C | 현장설비 | ST_01 | 열교환기 | 열교환기 | PSMTYPE3 | Steam |  | Steam |  | HTM | [9 empty] | 5 MPa |  |  |  | 3.85 MPa |  | 4.4 MPa |  | 4.4 MPa |  | 0.75 MPa |  | 355℃ |  | 355℃ |  | 290℃ |  | 320/257℃ |  | 320/257℃ |  | 245/254℃ |  | ID : 1200 mm TL : 6384 mm 564m2 3 Mmkcal |  | ID : 1200 mm TL : 6384 mm 564m2 3 Mmkcal | [5 empty] | V | [5 empty] | ID : 1200 mm TL : 6384 mm 564m2 3 Mmkcal |  | A240-304 |  | A240-304 |  | A182-F304 |  | A182-F304 |  | A240-TP304 |  | S/W |  | S/W |  | N/A |  | N/A |  | S:100 H:100 |  | S:100 H:100 |  | S:100 H:100 |  | S:100 H:100 |  | S:26.34mm | [5 empty] | 1.5mm |  |  |  | 1.5mm |  | S:35mm |  | H:29.75mm |  | S:25 H:21.25mm | [5 empty] | 50MM |  |  |  | S:100 H:100 |  | 안전검사
742 |  | 1405305 | PVC2 | US-PS-H-6503 | H-6503 | AFTER COOLER |  | D | 현장설비 | ST_01 | 열교환기 | 열교환기 | PSMTYPE3 | C.W |  | C.W |  | N2 |  | - |  | - |  | - |  | - |  | 0.6 (6) MPa |  | 0.6 (6) MPa |  | 2.25 (22.5) MPa |  | 0.45 (4.6) MPa |  | 0.45 (4.6) MPa |  | 2 (20.4) MPa |  | 32/38 |  | 32/38 |  | 135/40 |  | 75 |  | 75 |  | 180 |  | - |  | - |  | - |  | - |  | - |  | SHELL & TUBE |  | - |  | 0.011 |  | A106B Gr.B |  | A105 |  | A105 |  | A36 |  | B111 C70600 |  | V#6500 or EQ. |  | - |  | N |  | N |  | N |  | N |  | 0.7/0.7 |  | 1.0/1.0 |  | 1.406 |  | 1.406 |  | 0.002 |  | 1.6 |  | 1.6 |  | 1.6 |  | 6.02 |  | 6.02 |  | 1.24 |  | - |  | - |  | -
743 |  | 1407444 | VCM2 | US-EV-C-601D2 | C-601D2 | C-601D aftercooler |  | C | 현장설비 | ST_01 | 열교환기 | 열교환기 | PSMTYPE3 | CTW |  | CTW |  | - |  | - |  | - |  | - |  | - |  | 0.29 (3) MPa |  | 0.29 (3) MPa |  | - |  | 0.78 (8) MPa |  | 0.78 (8) MPa |  | - |  | 0.69 (7) |  | 0.69 (7) |  | - |  | 0.97 (9.9) |  | 0.97 (9.9) |  | - |  | - |  | - |  | - |  | - |  | - |  | - |  | - |  | 323.9ID x 19562H |  | S : A-106B, T : SUS316L |  | 해당없음 |  | 해당없음 |  | - |  | - |  | SWG(316SS+Graphite) / JIC #6400(Carbon Fiber + NBR) Or Equivalent |  | - |  | NO |  | - |  | - |  | - |  | 70/70 |  | - |  | 2.5 |  | 2.5 |  | - |  | 1/1 |  | 1/1 |  | - |  | 6.9/1 |  | 6.9/1 |  | - |  | - |  | - |  | -
744 |  | 2000123 | PVC1 | US-PV-H-1952-6 | H-1952-6 | F.W COOLER TANK FOR NO.2 ENGINE |  | D | 현장설비 | ST_01 | 열교환기 | 열교환기 | PSMTYPE3 | WATER |  | WATER |  | - |  | - |  | - |  | - |  | - |  | 2KG/CM2 |  | 2KG/CM2 |  | - |  | - |  | - |  | - |  | 60 |  | 60 |  | - |  | - |  | - |  | - |  | 26M3 |  | - |  |  |  | - |  | - |  | - |  | - |  | 26M3 |  | SM400A BSTF3 | [5 empty] | - |  | - |  | V#6500 or EQ. |  | - |  | - |  | - |  | - |  | - |  | - |  | - |  | - |  | - |  | - |  | - |  | - |  | - |  | - |  | - |  | - |  | - |  | - |  | -
745 |  | 1407008 | PE | US-PE-EM-304 | EM-304 | OIL COOLER |  | C | 현장설비 | ST_01 | 열교환기 |  |  | - |  | - |  | - |  | - |  | - |  | - |  | - |  | - |  | - |  | - |  | - |  | - |  | - |  | - |  | - |  | - |  | - |  | - |  | - |  | - |  | - |  | - |  | - |  | - |  | - |  | - |  | - |  | - |  | - |  | - |  | - |  | - |  | - |  | - |  | - |  | - |  | - |  | - |  | - |  | - |  | - |  | - |  | - |  | - |  | - |  | - |  | - |  | - |  | - |  | - |  | - |  | -
746 |  | 1407442 | VCM2 | US-EV-E-711A | E-711A | WASTE HEAT BOILER |  | A | 현장설비 | ST_01 | 열교환기 | 열교환기 | PSMTYPE3 | CONDENSATE |  | CONDENSATE |  | - |  | - |  | - |  | - |  | - |  | 1.9 (19.4) MPa |  | 1.9 (19.4) MPa |  | - |  | 0.02 (0.17) MPa |  | 0.02 (0.17) MPa |  | - |  | 2.18 (22.2) |  | 2.18 (22.2) |  | - |  | 0.03 (0.3) |  | 0.03 (0.3) |  | - |  | - |  | - |  | - |  | - |  | - |  | - |  | - |  | 0.762ID x 6.4W |  | S : A516-70 T : SA-192 |  | 해당없음 |  | 해당없음 |  | - |  | - |  | SWG(316SS+Graphite) |  | - |  | NO |  | - |  | 100 |  | 100 |  | 85 |  | - |  | 8.15 |  | 8.15 |  | - |  | 1.59 |  | 1.59 |  | - |  | 19.05 |  | 19.05 |  | - |  | - |  | - |  | -
747 |  | 1407034 | PE | US-PE-E-CIE4-5 | E-CIE4-5 | C-1E-5 OIL COOLER |  | C | 현장설비 | ST_01 | 열교환기 | 열교환기 | PSMTYPE3 | - |  | - |  | - |  | - |  | - |  | - |  | - |  | - |  | - |  | - |  | - |  | - |  | - |  | - |  | - |  | - |  | - |  | - |  | - |  | - |  | - |  | - |  | - |  | - |  | - |  | - |  | - |  | - |  | - |  | - |  | - |  | - |  | - |  | - |  | - |  | - |  | - |  | - |  | - |  | - |  | - |  | - |  | - |  | - |  | - |  | - |  | - |  | - |  | - |  | - |  | - |  | -
748 |  | 1407035 | PE | US-PE-E-CIE3-5 | E-CIE3-5 | C-1E-5 AFTERCOOLER |  | D | 현장설비 | ST_01 | 열교환기 | 열교환기 | PSMTYPE3 | - |  | - |  | - |  | - |  | - |  | - |  | - |  | - |  | - |  | - |  | - |  | - |  | - |  | - |  | - |  | - |  | - |  | - |  | - |  | - |  | - |  | - |  | - |  | - |  | - |  | - |  | - |  | - |  | - |  | - |  | - |  | - |  | - |  | - |  | - |  | - |  | - |  | - |  | - |  | - |  | - |  | - |  | - |  | - |  | - |  | - |  | - |  | - |  | - |  | - |  | - |  | -
749 |  | 2000111 | PVC1 | US-PV-H-1951-6 | H-1951-6 | F.W COOLER TANK FOR NO.1 ENGINE |  | D | 현장설비 | ST_01 | 열교환기 | 열교환기 | PSMTYPE3 | WATER |  | WATER |  | - |  | - |  | - |  | - |  | - |  | 2KG/CM2 |  | 2KG/CM2 |  | - |  | - |  | - |  | - |  | 60 |  | 60 |  | - |  | - |  | - |  | - |  | 26M3 |  | - |  |  |  | - |  | - |  | - |  | - |  | 26M3 |  | SM400A BSTF3 | [5 empty] | - |  | - |  | V#6500 or EQ. |  | - |  | - |  | - |  | - |  | - |  | - |  | - |  | - |  | - |  | - |  | - |  | - |  | - |  | - |  | - |  | - |  | - |  | - |  | -
750 |  | 2000451 | VCM2 | US-EV-AE-162B | AE-162B | STEAM STRIPPER AIR CONDENSER |  | B | 현장설비 | ST_01 | 열교환기 | 열교환기 | PSMTYPE3 | [108 empty] | -
751 |  | 2001134 | VCM2 | US-EV-E-307B | E-307B | ETHYLENE STRIPPER FEED INTERCHANGER |  | B | 현장설비 | ST_01 | 열교환기 | 열교환기 | PSMTYPE3 | EDC, WATER |  | EDC, WATER |  | - |  | - |  | - |  | 액체/액체 |  | - |  | 0.28/0.26 (2.9/2.689) MPa |  | 0.28/0.26 (2.9/2.689) MPa |  | - |  | 0.47/0.45 (4.8/4.615) MPa |  | 0.47/0.45 (4.8/4.615) MPa |  | - |  | 0.69 (7.0) |  | 0.69 (7.0) |  | - |  | 0.69 (7.0) |  | 0.69 (7.0) |  | - |  | 28.36㎡ |  | - |  | 28.36㎡ |  | - |  | H |  | SHELL&TUBE |  | - |  | - |  | S : A516 T : GRAPHTE |  | 해당없음 |  | 해당없음 |  | - |  | - |  | Solid PTFE 3T |  | - |  | YES NO |  | - |  | - |  | - |  | 100 |  | - |  | 5.98 |  | 5.98 |  | - |  | 3.2 |  | 3.2 |  | - |  | 12.7 |  | 12.7 |  | - |  | - |  | - |  | -
752 |  | 2000450 | VCM2 | US-EV-AE-162A | AE-162A | STEAM STRIPPER AIR CONDENSER |  | B | 현장설비 | ST_01 | 열교환기 | 열교환기 | PSMTYPE3 | [108 empty] | -
753 |  | 2001239 | PE | US-PE-EACP-10D | EACP-10D | PURGE AIR COOLER |  | D | 현장설비 | ST_01 | 열교환기 | 열교환기 | PSMTYPE3 | AIR |  | AIR |  | C.W. |  | - |  | - |  | 기체/ |  | 액체 |  | 0.0588 MPa |  | 0.0588 MPa |  | 0.686 MPa |  | 0.0294 MPa |  | 0.0294 MPa |  | 0.4802 MPa |  | 90 |  | 90 |  | 40 |  | 40 |  | 40 |  | 10 |  | 229920 |  | Kcal/Hr |  | 229920 |  | Kcal/Hr |  | - |  | - |  | - |  | - |  | ALUM |  | ALUM |  | - |  | - |  | COPPER |  | Non-Asb. |  | - |  | NO |  | - |  | NO |  | NO |  | 70 |  | 70 |  | N/A |  | N/A |  | N/A |  | - |  | - |  | - |  | 0.15 |  | 0.15 |  | 0.635 |  | - |  |  |  | -
754 |  | 1407036 | PE | US-PE-E-CIE2-5 | E-CIE2-5 | C-1E-5 2ND INTERCOOLER |  | D | 현장설비 | ST_01 | 열교환기 | 열교환기 | PSMTYPE3 | - |  | - |  | - |  | - |  | - |  | - |  | - |  | - |  | - |  | - |  | - |  | - |  | - |  | - |  | - |  | - |  | - |  | - |  | - |  | - |  | - |  | - |  | - |  | - |  | - |  | - |  | - |  | - |  | - |  | - |  | - |  | - |  | - |  | - |  | - |  | - |  | - |  | - |  | - |  | - |  | - |  | - |  | - |  | - |  | - |  | - |  | - |  | - |  | - |  | - |  | - |  | -
755 |  | 1407037 | PE | US-PE-E-CIE1-5 | E-CIE1-5 | C-1E-5 IST INTERCOOLER |  | D | 현장설비 | ST_01 | 열교환기 | 열교환기 | PSMTYPE3 | - |  | - |  | - |  | - |  | - |  | - |  | - |  | - |  | - |  | - |  | - |  | - |  | - |  | - |  | - |  | - |  | - |  | - |  | - |  | - |  | - |  | - |  | - |  | - |  | - |  | - |  | - |  | - |  | - |  | - |  | - |  | - |  | - |  | - |  | - |  | - |  | - |  | - |  | - |  | - |  | - |  | - |  | - |  | - |  | - |  | - |  | - |  | - |  | - |  | - |  | - |  | -
756 |  | 2001356 | VCM2 | US-EV-E-301B | E-301B | C2H4 PREHEATER |  | B | 현장설비 | ST_01 | 열교환기 | 열교환기 | PSMTYPE3 | EDC |  | EDC |  | - |  | - |  | - |  | - |  | - |  | 0.98(10) MPa |  | 0.98(10) MPa |  | - |  | 0.49(5) MPa |  | 0.49(5) MPa |  | - |  | 1.2(12.24) |  | 1.2(12.24) |  | - |  | 0.7(7.14) |  | 0.7(7.14) |  | - |  | - |  | - |  | - |  | - |  | - |  | - |  | - |  | - |  | S : A106-B T : A179 |  | 해당없음 |  | 해당없음 |  | - |  | - |  | 3.2t THK SPIRAL WOUND (FILLER : GRAPHITE, HOOP/INNER RING : 304SS) |  | - |  | NO |  | - |  | SEAMLESS SEAMLESS/FULL |  | SEAMLESS SEAMLESS/FULL |  | 100 100 |  | - |  | 4.23 |  | 4.23 |  | - |  | 3.2 |  | 3.2 |  | - |  | 9.5 |  | 9.5 |  | - |  | - |  | - |  | -
757 |  | 2000135 | PVC1 | US-PV-H-1953-5 | H-1953-5 | BEARING COOLER FOR NO.3 ENGINE |  | D | 현장설비 | ST_01 | 열교환기 | 열교환기 | PSMTYPE3 | - |  | - |  | - |  | - |  | - |  | - |  | - |  | - |  | - |  | - |  | - |  | - |  | - |  | - |  | - |  | - |  | - |  | - |  | - |  | - |  | - |  | - |  | - |  | - |  | - |  | - |  | - |  | - |  | - |  | - |  | - |  | - |  | - |  | - |  | - |  | - |  | - |  | - |  | - |  | - |  | - |  | - |  | - |  | - |  | - |  | - |  | - |  | - |  | - |  | - |  | - |  | -
758 |  | 2000569 | PE | US-PE-EACP-12 | EACP-12 | 태양전지용 EVA 전용 SYSTEM 열교환기 |  | D | 현장설비 | ST_01 | 열교환기 | 열교환기 | PSMTYPE3 | AIR |  | AIR |  | C.W. |  | - |  | - |  | 기체/ |  | 액체 |  | 0.07742 MPa |  | 0.07742 MPa |  | 0.98 MPa |  | 0.05782 MPa |  | 0.05782 MPa |  | 0.4802 MPa |  | 120 |  | 120 |  | 60 |  | 104 |  | 104 |  | 10 |  | 284800 |  | Kcal/Hr |  | 284800 |  | Kcal/Hr |  | - |  | - |  | - |  | - |  | ALUM |  | ALUM |  | - |  | - |  | 304SS |  | SPIRAL |  | WOUND |  | NO |  | - |  | NO |  | NO |  | 70 |  | 70 |  | N/A |  | N/A |  | N/A |  | - |  | - |  | - |  | 3.2 |  | 3.2 |  | 4.95 |  | - |  |  |  | -
759 |  | 1407039 | PE | US-PE-E-S303 | E-S303 | COOLER |  | D | 현장설비 | ST_01 | 열교환기 | 열교환기 | PSMTYPE3 | Water |  | Water |  | R-22 |  | - |  | - |  | 액체 |  | 액체 |  | 0.78 MPa |  | 0.78 MPa |  | 1.27 MPa |  | 0.3 MPa |  | 0.3 MPa |  | 0.25 MPa |  | -15 |  | -15 |  | -15 |  | -8 / -13 |  | -8 / -13 |  | -13 |  | 48800Kcal/hr |  | - |  | 48800Kcal/hr |  | - |  | - |  | - |  | - |  | 8.26m2 216.3mm ID X 1511mm T |  | KS D 3507 |  | JIS G 3106 |  | JIS G 3106 |  | N/A |  | KS D 5301 |  | 하이파롱 |  | - |  | NO |  | NO |  | - |  | - |  | 100 |  | 100 |  | 3.25 |  | 3.25 |  | 0.45 |  | 1 |  | 1 |  | 0.2 |  | 5.85 |  | 5.85 |  | 0.8 |  | - |  | - |  | -
760 |  | 2001383 | PE | US-PE-E-453 | E-453 | Recovered VA Cooler |  | B | 현장설비 | ST_01 | 열교환기 | 열교환기 | PSMTYPE3 | - |  | - |  | - |  | - |  | - |  | - |  | - |  | - |  | - |  | - |  | - |  | - |  | - |  | - |  | - |  | - |  | - |  | - |  | - |  | - |  | - |  | - |  | - |  | - |  | - |  | - |  | - |  | - |  | - |  | - |  | - |  | - |  | - |  | - |  | - |  | - |  | - |  | - |  | - |  | - |  | - |  | - |  | - |  | - |  | - |  | - |  | - |  | - |  | - |  | - |  | - |  | -
761 |  | 2001712 | PE | US-PE-E-231B(NEW) | E-231B(NEW) | BOOSTER 1st AFTERCOOLER |  | B | 현장설비 | ST_01 | 열교환기 | 열교환기 | PSMTYPE3 | C.T.W. |  | C.T.W. |  | ETHYLENE |  | - |  | - |  | 액체 |  | 기체 |  | 1.029 MPa |  | 1.029 MPa |  | 0.8624 MPa |  | 0.4116 MPa |  | 0.4116 MPa |  | 0.3528 MPa |  | 148.9 |  | 148.9 |  | 148.9 |  | 32.2 |  | 32.2 |  | 35 |  | 75,000 BTU/hr |  | - |  | 75,000 BTU/hr |  | - |  | - |  | - |  | - |  | 0.3ID × 4.0L |  | A106-B |  | A106-B |  | - |  | A179 |  | BS-1501-151-26A |  | Non-Asb. |  | - |  | NO |  | NO |  | SPOT |  | SPOT |  | 85 |  | 100 |  | 3.5 |  | 3.5 |  | - |  | 1.6 |  | 1.6 |  | 1.6 |  | 8.18 |  | 8.18 |  | 6.35 |  | - |  |  |  | -
762 |  | 1407443 | VCM2 | US-EV-C-601A2 | C-601A2 | C-601A aftercooler |  | C | 현장설비 | ST_01 | 열교환기 | 열교환기 | PSMTYPE3 | CTW |  | CTW |  | - |  | - |  | - |  | - |  | - |  | 0.29 (3) MPa |  | 0.29 (3) MPa |  | - |  | 0.78 (8) MPa |  | 0.78 (8) MPa |  | - |  | 0.69 (7) |  | 0.69 (7) |  | - |  | 0.97 (9.9) |  | 0.97 (9.9) |  | - |  | - |  | - |  | - |  | - |  | - |  | - |  | - |  | 323.9ID x 19562H |  | S : A-106B, T : SUS316L |  | 해당없음 |  | 해당없음 |  | - |  | - |  | SWG(316SS+Graphite) / JIC #6400(Carbon Fiber + NBR) Or Equivalent |  | - |  | NO |  | - |  | - |  | - |  | 70/70 |  | - |  | 2.5 |  | 2.5 |  | - |  | 1/1 |  | 1/1 |  | - |  | 6.9/1 |  | 6.9/1 |  | - |  | - |  | - |  | -
763 |  | 2001729 | PE | US-PE-E-1E-5 | E-1E-5 | 2nd INTER COOLER |  | D | 현장설비 | ST_01 | 열교환기 | 열교환기 | PSMTYPE3 | AIR |  | AIR |  | CTW |  | - |  | - |  | 기체 |  | 액체 |  | 1.078 MPa |  | 1.078 MPa |  | 0.49 MPa |  | 0.34986 MPa |  | 0.34986 MPa |  | 0.29008 MPa |  | 160 |  | 160 |  | 60 |  | 115/40 |  | 115/40 |  | 30/40 |  | 207,099 Kcal/hr |  | - |  | 207,099 Kcal/hr |  | - |  | - |  | - |  | - |  | - |  | FG250 |  | FG250 |  | D3503 |  | STS304 |  | C1220T |  | STD FLAT RING |  | - |  | NO |  | - |  | NONE |  | NONE |  | - |  | 100 |  | - |  | - |  | 0.196 |  | 1.6 |  | 1.6 |  | 0 |  | 40 |  | 40 |  | 0.8 |  | - |  |  |  | -
764 |  | 2001382 | PE | US-PE-E-452 | E-452 | VA Recovery Column Condenser |  | B | 현장설비 | ST_01 | 열교환기 | 열교환기 | PSMTYPE3 | - |  | - |  | - |  | - |  | - |  | - |  | - |  | - |  | - |  | - |  | - |  | - |  | - |  | - |  | - |  | - |  | - |  | - |  | - |  | - |  | - |  | - |  | - |  | - |  | - |  | - |  | - |  | - |  | - |  | - |  | - |  | - |  | - |  | - |  | - |  | - |  | - |  | - |  | - |  | - |  | - |  | - |  | - |  | - |  | - |  | - |  | - |  | - |  | - |  | - |  | - |  | -
765 |  | 2001622 | PE | US-PE-EACP-33 | EACP-33 | Conveying Air Cooler |  | D | 현장설비 | ST_01 | 열교환기 | 열교환기 | PSMTYPE3 | AIR |  | AIR |  | Chilled water |  | - |  | - |  | 기체 |  | 액체 |  | 0.079 MPa |  | 0.079 MPa |  | 1 MPa |  | 0.059 MPa |  | 0.059 MPa |  | 0.45 MPa |  | 140 |  | 140 |  | 60 |  | 15 |  | 15 |  | - |  | 91,900 Kcal/hr |  | - |  | 91,900 Kcal/hr |  | - |  | - |  | - |  | - |  | - |  | STS304 |  | SS400 |  | SS400 |  | - |  | STS304 |  | SPIRAL WOUND |  | SPIRAL WOUND |  | NO |  | NO |  | - |  | - |  | 70 |  | 70 |  | 3.2 |  | 3.2 |  | 4.95 |  | - |  | - |  | - |  | 4.0 |  | 4.0 |  | 6.0 |  | - |  | - |  | -
766 |  | 2000570 | PE | US-PE-EACP-7A | EACP-7A | 태양전지용 EVA 전용 SYSTEM 열교환기 |  | D | 현장설비 | ST_01 | 열교환기 | 열교환기 | PSMTYPE3 | - |  | - |  | - |  | - |  | - |  | - |  | - |  | - |  | - |  | - |  | - |  | - |  | - |  | - |  | - |  | - |  | - |  | - |  | - |  | - |  | - |  | - |  | - |  | - |  | - |  | - |  | - |  | - |  | - |  | - |  | - |  | - |  | - |  | - |  | - |  | - |  | - |  | - |  | - |  | - |  | - |  | - |  | - |  | - |  | - |  | - |  | - |  | - |  | - |  | - |  | - |  | -
767 |  | 2001277 | VCM2 | US-EV-E-520 | E-520 | VACCUM PUMP SEAL FLUID COOLER |  | B | 현장설비 | ST_01 | 열교환기 | 열교환기 | PSMTYPE3 | CTW |  | CTW |  | - |  | - |  | - |  | 액체/액체 |  | - |  | 0.44 (4.5) MPa |  | 0.44 (4.5) MPa |  | - |  | 0.05 (0.47) MPa |  | 0.05 (0.47) MPa |  | - |  | 0.69 (7) |  | 0.69 (7) |  | - |  | 0.69 (7) |  | 0.69 (7) |  | - |  | Surf/Shell : 5.6㎡ |  | - |  | Surf/Shell : 5.6㎡ |  | - |  | H |  | SHELL&TUBE/BEM |  | 58 |  | - |  | S : A53-B T : 70/30 Cu/Ni |  | 해당없음 |  | 해당없음 |  | - |  | - |  | SWG(316SS+Graphite) / JIC #6400(Carbon Fiber + NBR) Or Equivalent |  | - |  | NO |  | - |  | - |  | - |  | 85/100 |  | - |  | 3.7(S) |  | 3.7(S) |  | - |  | 3/0 |  | 3/0 |  | - |  | 8.18(S) |  | 8.18(S) |  | - |  | - |  | - |  | -
768 |  | 2001730 | PE | US-PE-E-1F-5 | E-1F-5 | AFTER COOLER |  | D | 현장설비 | ST_01 | 열교환기 | 열교환기 | PSMTYPE3 | AIR |  | AIR |  | CTW |  | - |  | - |  | 기체 |  | 액체 |  | 1.078 MPa |  | 1.078 MPa |  | 0.49 MPa |  | 0.68992 MPa |  | 0.68992 MPa |  | 0.29008 MPa |  | 160 |  | 160 |  | 60 |  | 110/40 |  | 110/40 |  | 30/40 |  | 163,659 Kcal/hr |  | - |  | 163,659 Kcal/hr |  | - |  | - |  | - |  | - |  | - |  | FG250 |  | FG250 |  | D3503 |  | STS304 |  | C1220T |  | STD FLAT RING |  | - |  | NO |  | - |  | NONE |  | NONE |  | - |  | 100 |  | - |  | - |  | 0.196 |  | 1.6 |  | 1.6 |  | 0 |  | 40 |  | 40 |  | 0.8 |  | - |  |  |  | -
769 |  | 2001731 | PE | US-PE-E-1G-5 | E-1G-5 | OIL COOLER |  | C | 현장설비 | ST_01 | 열교환기 | 열교환기 | PSMTYPE3 | OIL |  | OIL |  | CTW |  | - |  | - |  | 액체 |  | 액체 |  | 1.078 MPa |  | 1.078 MPa |  | 0.49 MPa |  | 0.29008 MPa |  | 0.29008 MPa |  | 0.29008 MPa |  | 90 |  | 90 |  | 60 |  | 67/55 |  | 67/55 |  | 32/37 |  | 57,481 Kcal/hr |  | - |  | 57,481 Kcal/hr |  | - |  | - |  | - |  | - |  | - |  | SPPS380 |  | SPPS380 |  | D3503 |  | GC250 |  | C1220T |  | EPDM |  | - |  | NO |  | - |  | NONE |  | NONE |  | - |  | 100 |  | - |  | - |  | 0.196 |  | 1.6 |  | 1.6 |  | 0 |  | 5.8 |  | 5.8 |  | 0.7 |  | - |  |  |  | -
770 |  | 2001381 | PE | US-PE-E-451 | E-451 | VA Recovery Column Reboiler |  | B | 현장설비 | ST_01 | 열교환기 | 열교환기 | PSMTYPE3 | - |  | - |  | - |  | - |  | - |  | - |  | - |  | - |  | - |  | - |  | - |  | - |  | - |  | - |  | - |  | - |  | - |  | - |  | - |  | - |  | - |  | - |  | - |  | Vert. |  | BEL/(SHELL&TUBE) |  | 334 |  | - |  | - |  | - |  | - |  | - |  | - |  | - |  | - |  | - |  | - |  | - |  | - |  | - |  | - |  | - |  | - |  | - |  | - |  | - |  | - |  | - |  | - |  | - |  | - |  | - |  | -
771 |  | 2000134 | PVC1 | US-PV-H-1953-4 | H-1953-4 | F.O COOLER FOR NO.3 ENGINE |  | D | 현장설비 | ST_01 | 열교환기 | 열교환기 | PSMTYPE3 | - |  | - |  | - |  | - |  | - |  | - |  | - |  | - |  | - |  | - |  | - |  | - |  | - |  | - |  | - |  | - |  | - |  | - |  | - |  | - |  | - |  | - |  | - |  | - |  | - |  | - |  | - |  | - |  | - |  | - |  | - |  | - |  | - |  | - |  | - |  | - |  | - |  | - |  | - |  | - |  | - |  | - |  | - |  | - |  | - |  | - |  | - |  | - |  | - |  | - |  | - |  | -
772 |  | 2000448 | VCM2 | US-EV-E-161A | E-161A | STEAM STRIPPER BTM COOLER |  | C | 현장설비 | ST_01 | 열교환기 | 열교환기 | PSMTYPE3 | Waste Water |  | Waste Water |  | - |  | - |  | - |  | - |  | - |  | 0.49 (5) MPa |  | 0.49 (5) MPa |  | - |  | 0.49 (5) MPa |  | 0.49 (5) MPa |  | - |  | 0.69 (7) |  | 0.69 (7) |  | - |  | 0.69 (7) |  | 0.69 (7) |  | - |  | - |  | - |  | - |  | - |  | H |  | - |  | - |  | 1.33 W x 1.084 L |  | SS400 |  | PLATE : Titanium |  | PLATE : Titanium |  | - |  | - |  | Natural Hard Rubber |  | - |  | NO |  | - |  | 20 |  | 20 |  | 85 |  | - |  | 0.18 |  | 0.18 |  | - |  | - |  | - |  | - |  | 0.6 |  | 0.6 |  | - |  | - |  | - |  | -
773 |  | 2001732 | PE | US-PE-E-4-5 | E-4-5 | HUMI DRYER PRECOOLER |  | D | 현장설비 | ST_01 | 열교환기 | 열교환기 | PSMTYPE3 | AIR |  | AIR |  | CTW |  | - |  | - |  | 기체 |  | 액체 |  | 0.9702 MPa |  | 0.9702 MPa |  | 1.029 MPa |  | 0.392 MPa |  | 0.392 MPa |  | 0.686 MPa |  | 150 |  | 150 |  | 350 |  | 32/39 |  | 32/39 |  | 45/40 |  | 51483 Btu/hr |  | - |  | 51483 Btu/hr |  | - |  | - |  | - |  | - |  | - |  | A53B |  | A53B |  | A105 |  | - |  | COPPER |  | NON-ASB. |  | - |  | NO |  | - |  | - |  | - |  | 100 |  | - |  | - |  | - |  | - |  | - |  | - |  | - |  | - |  | - |  | - |  | - |  |  |  | -
774 |  | 2001619 | PE | US-PE-HT-5-5 | HT-5-5 | HUMI-DRYER STEAM HEATER |  | D | 현장설비 | ST_01 | 열교환기 | 열교환기 | PSMTYPE3 | AIR |  | AIR |  | H.P. Steam |  | - |  | - |  | 기체 |  | 기체 |  | 1.911 MPa |  | 1.911 MPa |  | 1.029 MPa |  | 1.715 MPa |  | 1.715 MPa |  | 0.686 MPa |  | 350 |  | 350 |  | 350 |  | 260/100 |  | 260/100 |  | 38/230 |  | 106,896 kcal/hr |  |  |  | 106,896 kcal/hr |  |  |  | Horiz. |  | BEM |  | 314 |  | - |  | A53B |  | A53B |  | A105 |  | - |  | SUS 304TP |  | NON-ASB. |  | - |  | NO |  | - |  | NO |  | NO |  | 100 |  | - |  | - |  | - |  | - |  | - |  | - |  | - |  | - |  | - |  | - |  | - |  |  |  | -
775 |  | 2000449 | VCM2 | US-EV-E-161B | E-161B | STEAM STRIPPER BTM COOLER |  | C | 현장설비 | ST_01 | 열교환기 | 열교환기 | PSMTYPE3 | Waste Water |  | Waste Water |  | - |  | - |  | - |  | - |  | - |  | 0.49 (5) MPa |  | 0.49 (5) MPa |  | - |  | 0.49 (5) MPa |  | 0.49 (5) MPa |  | - |  | 0.69 (7) |  | 0.69 (7) |  | - |  | 0.69 (7) |  | 0.69 (7) |  | - |  | - |  | - |  | - |  | - |  | H |  | - |  | - |  | 1.33 W x 1.084 L |  | SS400 |  | PLATE : Titanium |  | PLATE : Titanium |  | - |  | - |  | Natural Hard Rubber |  | - |  | NO |  | - |  | 20 |  | 20 |  | 85 |  | - |  | 0.18 |  | 0.18 |  | - |  | - |  | - |  | - |  | 0.6 |  | 0.6 |  | - |  | - |  | - |  | -
776 |  | 2001755 | PE | US-PE-E-X10D | E-X10D | HOT OIL HEATER |  | C | 현장설비 | ST_01 | 열교환기 | 열교환기 | PSMTYPE3 | - |  | - |  | - |  | - |  | - |  | - |  | - |  | - |  | - |  | - |  | - |  | - |  | - |  | - |  | - |  | - |  | - |  | - |  | - |  | - |  | - |  | - |  | - |  | - |  | - |  | - |  | - |  | - |  | - |  | - |  | - |  | - |  | - |  | - |  | - |  | - |  | - |  | - |  | - |  | - |  | - |  | - |  | - |  | - |  | - |  | - |  | - |  | - |  | - |  | - |  | - |  | -
777 |  | 2001777 | PE | US-PE-E-241B-1 | E-241B-1 | PRIMARY 2ND AFTER COOLER |  | B | 현장설비 | ST_01 | 열교환기 |  |  | - |  | - |  | - |  | - |  | - |  | - |  | - |  | - |  | - |  | - |  | - |  | - |  | - |  | - |  | - |  | - |  | - |  | - |  | - |  | - |  | - |  | - |  | - |  | - |  | - |  | - |  | - |  | - |  | - |  | - |  | - |  | - |  | - |  | - |  | - |  | - |  | - |  | - |  | - |  | - |  | - |  | - |  | - |  | - |  | - |  | - |  | - |  | - |  | - |  | - |  | - |  | -
778 |  | 2002082 | PVC2 | US-PS-H-3363 | H-3363 | Water Cooler For T-3360 |  | D | 현장설비 | ST_01 | 열교환기 | 열교환기 | PSMTYPE3 | CW/CHW |  | CW/CHW |  | DW/VAM |  | - |  | - |  | - |  | - |  | 0.48 MPa |  | 0.48 MPa |  | 0.6 MPa |  | 0.15~0.25 MPa |  | 0.15~0.25 MPa |  | 0.24 MPa |  | 40 |  | 40 |  | 40 |  | 7/10 |  | 7/10 |  | 15/10 |  | - |  | - |  | - |  | - |  | - |  | BEM |  | - |  | Type : Shell/Tube (BEM) Size : 490x2000 Duty : 104,422 kcal/hr |  | A240-304 |  | A240-304 |  | A240-304 |  | A240-304 |  | A240-304 |  | V#6500 or EQ. |  | V#6500 or EQ. |  | x |  | x |  | SPOT/- |  | SPOT/- |  | 85/- |  | 85/100 |  | 0.99/- |  | 0.99/- |  | 1.05/1.05 |  | - |  | - |  | - |  | 6/- |  | 6/- |  | 6/6 |  | - |  | - |  | -
779 |  | 2001713 | PE | US-PE-E-31D | E-31D | BOOSTER 3rd AFTERCOOLER (SPARE) |  | B | 현장설비 | ST_01 | 열교환기 | 열교환기 | PSMTYPE3 | C.T.W. |  | C.T.W. |  | ETHYLENE |  | - |  | - |  | 액체 |  | 기체 |  | 1.0388 MPa |  | 1.0388 MPa |  | 4.6942 MPa |  | 0.4116 MPa |  | 0.4116 MPa |  | 3.7926 MPa |  | 232.2 |  | 232.2 |  | 148.9 |  | 32 |  | 32 |  | 30 |  | 218,160 BTU/hr |  | - |  | 218,160 BTU/hr |  | - |  | - |  | - |  | - |  | 0.3ID × 3.7L |  | A106-B |  | A106-B |  | - |  | A179 |  | A106-B |  | Non-Asb. |  | - |  | NO |  | NO |  | SPOT |  | SPOT |  | 85 |  | 100 |  | 3.5 |  | 3.5 |  | - |  | 1.6 |  | 1.6 |  | 1.6 |  | 15.1 |  | 15.1 |  | 15.1 |  | - |  |  |  | -
780 |  | 2001369 | VCM2 | US-EV-E-708 | E-708 | HCL STRIPPER FEED INTERCHANGER |  | B | 현장설비 | ST_01 | 열교환기 | 열교환기 | PSMTYPE3 | Hot Side : 21% HCL |  | Hot Side : 21% HCL |  | - |  | - |  | - |  | - |  | - |  | 0.05/0.03 (0.49/0.27) MPa |  | 0.05/0.03 (0.49/0.27) MPa |  | - |  | 0.29/0.26 (3.00/2.65) MPa |  | 0.29/0.26 (3.00/2.65) MPa |  | - |  | 0.10(1) |  | 0.10(1) |  | - |  | 0.39(4) |  | 0.39(4) |  | - |  | - |  | - |  | - |  | - |  | - |  | - |  | - |  | - |  | S : C.S BLOCK : GRAPHITE |  | 해당없음 |  | 해당없음 |  | - |  | - |  | Solid PTFE 3T |  | - |  | NO |  | - |  | N/A |  | N/A |  | N/A |  | - |  | 29.1/30.7 |  | 29.1/30.7 |  | - |  | - |  | - |  | - |  | 40/45 |  | 40/45 |  | - |  | - |  | - |  | -
781 |  | 2001977 | VCM2 | US-EV-E-711B | E-711B | WASTE HEAT BOILER |  | A | 현장설비 | ST_01 | 열교환기 | 열교환기 | PSMTYPE3 | CONDENSATE |  | CONDENSATE |  | - |  | - |  | - |  | - |  | - |  | 1.9 (19.4) MPa |  | 1.9 (19.4) MPa |  | - |  | 0.02 (0.17) MPa |  | 0.02 (0.17) MPa |  | - |  | 2.18 (22.2) |  | 2.18 (22.2) |  | - |  | 0.03 (0.3) |  | 0.03 (0.3) |  | - |  | - |  | - |  | - |  | - |  | - |  | - |  | - |  | 0.762ID x 6.4W |  | S : A516-70 T : SA-192 |  | 해당없음 |  | 해당없음 |  | - |  | - |  | SWG(316SS+Graphite) |  | - |  | NO |  | - |  | 85/100 |  | 85/100 |  | 95/100 |  | - |  | 6.9 |  | 6.9 |  | - |  | 1.59 |  | 1.59 |  | - |  | 15 |  | 15 |  | - |  | - |  | - |  | -
782 |  | 2002100 | PVC2 | US-PS-H-3914 | H-3914 | T-3911 Reboiler |  | D | 현장설비 | ST_01 | 열교환기 | 열교환기 | PSMTYPE3 | R-VAM |  | R-VAM |  | LS |  | - |  | - |  | - |  | - |  | 0.35 MPa |  | 0.35 MPa |  | 0.35/F.V. MPa |  | 0.02/0.0195 MPa |  | 0.02/0.0195 MPa |  | 0.2/0.1995 MPa |  | 150 |  | 150 |  | 150 |  | 66.4/72 |  | 66.4/72 |  | 130/130 |  | - |  | - |  | - |  | - |  | H |  | AKU |  | 7 U's |  | Type : Shell/Tube (AKU) Size : 154/400mmIDx1200mmTL Surface Area : 1 m2 Duty : 16,598 kcal/h |  | SUS304 |  | SUS304 |  | SUS304 |  | SUS304 |  | SUS304 |  | V#6500 or EQ. |  | V#6500 or EQ. |  | x |  | x |  | FULL/FULL |  | FULL/FULL |  | - |  | - |  | 0.53 |  | 0.53 |  | 0.28 |  | - |  | - |  | - |  | 6 |  | 6 |  | 1.65 |  | - |  | - |  | -
783 |  | 2002085 | PVC2 | US-PS-H-3111-2 | H-3111-2 | VCM Charge Cooler |  | A | 현장설비 | ST_01 | 열교환기 | 열교환기 | PSMTYPE3 | CHW |  | CHW |  | VCM |  | - |  | - |  | - |  | - |  | 1.44 MPa |  | 1.44 MPa |  | 1.81 MPa |  | 0.15~0.25 MPa |  | 0.15~0.25 MPa |  | 1.27 MPa |  | 40 |  | 40 |  | 60 |  | 7/10 |  | 7/10 |  | 35/20 |  | - |  | - |  | - |  | - |  | - |  | BEM |  | - |  | Type : Shell/Tube (BEM) Size : 154.1x1500 Duty : 11,162 kcal/hr |  | A312-TP304 |  | SUS304 |  | SUS304 |  | SUS304 |  | A312-TP304 |  | V#6500 or EQ. |  | V#6500 or EQ. |  | x |  | x |  | FULL/- |  | FULL/- |  | 100/- |  | 100/100 |  | 0.81/- |  | 0.81/- |  | 1.02/1.01 |  | - |  | - |  | - |  | 7.11/- |  | 7.11/- |  | 7.11/7.11 |  | - |  | - |  | -
784 |  | 2001728 | PE | US-PE-E-1D-5 | E-1D-5 | 1st INTER COOLER |  | D | 현장설비 | ST_01 | 열교환기 | 열교환기 | PSMTYPE3 | AIR |  | AIR |  | CTW |  | - |  | - |  | 기체 |  | 액체 |  | 1.078 MPa |  | 1.078 MPa |  | 0.49 MPa |  | 0.18032 MPa |  | 0.18032 MPa |  | 0.29008 MPa |  | 160 |  | 160 |  | 60 |  | 142/40 |  | 142/40 |  | 30/40 |  | 208,802 Kcal/hr |  | - |  | 208,802 Kcal/hr |  | - |  | - |  | - |  | - |  | - |  | FG250 |  | FG250 |  | D3503 |  | STS304 |  | C1220T |  | STD FLAT RING |  | - |  | NO |  | - |  | NONE |  | NONE |  | - |  | 100 |  | - |  | - |  | 0.196 |  | 1.6 |  | 1.6 |  | 0 |  | 40 |  | 40 |  | 0.8 |  | - |  |  |  | -
785 |  | 2002101 | PVC2 | US-PS-H-3916 | H-3916 | VAM Cooler |  | B | 현장설비 | ST_01 | 열교환기 | 열교환기 | PSMTYPE3 | CW |  | CW |  | R-VAM |  | - |  | - |  | - |  | - |  | 0.55 MPa |  | 0.55 MPa |  | 0.55 MPa |  | 0.3/0.27 MPa |  | 0.3/0.27 MPa |  | 0.43/0.41 MPa |  | 110 |  | 110 |  | 110 |  | 32/38 |  | 32/38 |  | 72/40 |  | - |  | - |  | - |  | - |  | H |  | AEL HOR./SHELL&TUBE |  | 28 |  | Type : Shell/Tube (BEM) Size : 203mmIDx1500mmTL Surface Area : 2.8 m2 Duty : 3,411 kcal/h |  | SUS304 |  | SUS304 |  | SUS304 |  | SUS304 |  | SUS304 |  | V#6500 or EQ. |  | V#6500 or EQ. |  | x |  | x |  | FULL/- |  | FULL/- |  | - |  | - |  | 0.41 |  | 0.41 |  | 0.3 |  | - |  | - |  | - |  | 8.28 |  | 8.28 |  | 1.65 |  | - |  | - |  | -
786 |  | 2001384 | PE | US-PE-E-454 | E-454 | Waste Organics Cooler |  | B | 현장설비 | ST_01 | 열교환기 | 열교환기 | PSMTYPE3 | - |  | - |  | - |  | - |  | - |  | - |  | - |  | - |  | - |  | - |  | - |  | - |  | - |  | - |  | - |  | - |  | - |  | - |  | - |  | - |  | - |  | - |  | - |  | - |  | - |  | - |  | - |  | - |  | - |  | - |  | - |  | - |  | - |  | - |  | - |  | - |  | - |  | - |  | - |  | - |  | - |  | - |  | - |  | - |  | - |  | - |  | - |  | - |  | - |  | - |  | - |  | -
787 |  | 2001733 | PE | US-PE-E-5-5 | E-5-5 | HUMI DRYER AFTERCOOLER |  | D | 현장설비 | ST_01 | 열교환기 | 열교환기 | PSMTYPE3 | AIR |  | AIR |  | CTW |  | - |  | - |  | 기체 |  | 액체 |  | 0.9702 MPa |  | 0.9702 MPa |  | 1.029 MPa |  | 0.392 MPa |  | 0.392 MPa |  | 0.686 MPa |  | 350 |  | 350 |  | 350 |  | 32/43 |  | 32/43 |  | 200/40 |  | 411,864 Btu/hr |  | BTU/hr |  | 411,864 Btu/hr |  | BTU/hr |  | - |  | SHELL&TUBE |  | - |  | - |  | A106-B |  | A106-B |  | - |  | - |  | B111-C12200 |  | V#6592 |  | - |  | NO |  | - |  | NO |  | NO |  | 100 |  | - |  | - |  | - |  | - |  | 1.6 |  | 1.6 |  | 1.6 |  | - |  | - |  | - |  | - |  |  |  | -
788 |  | 2002097 | PVC2 | US-PS-H-3907 | H-3907 | WW Cooler |  | D | 현장설비 | ST_01 | 열교환기 | 열교환기 | PSMTYPE3 | CW |  | CW |  | WW |  | - |  | - |  | - |  | - |  | 0.6 MPa |  | 0.6 MPa |  | 0.6 MPa |  | 0.3/0.27 MPa |  | 0.3/0.27 MPa |  | 0.45/0.43 MPa |  | 100 |  | 100 |  | 100 |  | 32/38 |  | 32/38 |  | 70/40 |  | - |  | - |  | - |  | - |  | H |  | AEL |  | 80 |  | Type : Shell/Tube (AEL) Size : 304.8mm ID x 2500 mm TL Surface Area : 15.5 m2 Duty : 95,100 kcal/h |  | SUS304 |  | SUS304 |  | SUS304 |  | SUS304 |  | SUS304 |  | V#6500 or EQ. |  | V#6500 or EQ. |  | x |  | x |  | FULL/- |  | FULL/- |  | - |  | - |  | 0.66 |  | 0.66 |  | 0.31 |  | - |  | - |  | - |  | 9.52 |  | 9.52 |  | 1.65 |  | - |  | - |  | -
789 |  | 2002102 | PVC2 | US-PS-T-3905 | T-3905 | WW Stripper |  | D | 현장설비 | ST_01 | 열교환기 | 열교환기 | PSMTYPE3 | VAM/VCM/Water |  | VAM/VCM/Water |  | VAM/VCM/Water |  | - |  | - |  | - |  | - |  | 0.35/F.V. MPa |  | 0.35/F.V. MPa |  | 0.35/F.V. MPa |  | 0.015 MPa |  | 0.015 MPa |  | 0.025 MPa |  | 150 |  | 150 |  | 150 |  | 83 |  | 83 |  | 106 |  | - |  | - |  | - |  | - |  | - |  | - |  | - |  | Type : Tray(Cartridge Valve) Volume : 3 m3 Size : 438.1mmIDx20,300mmTL |  | SUS304 |  | SUS304 |  | SUS304 |  | SUS304 |  | SUS304 |  | PTFE(Raised Face) |  | PTFE(Raised Face) |  | x |  | x |  | FULL/FULL |  | FULL/FULL |  | - |  | - |  | - |  | - |  | - |  | - |  | - |  | - |  | - |  | - |  | - |  | - |  | - |  | -
790 |  | 2001750 | PE | US-PE-E-X10A | E-X10A | HOT OIL HEATER |  | C | 현장설비 | ST_01 | 열교환기 | 열교환기 | PSMTYPE3 | - |  | - |  | - |  | - |  | - |  | - |  | - |  | - |  | - |  | - |  | - |  | - |  | - |  | - |  | - |  | - |  | - |  | - |  | - |  | - |  | - |  | - |  | - |  | - |  | - |  | - |  | - |  | - |  | - |  | - |  | - |  | - |  | - |  | - |  | - |  | - |  | - |  | - |  | - |  | - |  | - |  | - |  | - |  | - |  | - |  | - |  | - |  | - |  | - |  | - |  | - |  | -
791 |  | 2002081 | PVC2 | US-PS-H-3364 | H-3364 | VAM Condenser |  | B | 현장설비 | ST_01 | 열교환기 | 열교환기 | PSMTYPE3 | EG. (50%) |  | EG. (50%) |  | VAM+Inert Gas |  | - |  | - |  | - |  | - |  | 0.48 MPa |  | 0.48 MPa |  | 0.4 MPa |  | 0.29 MPa |  | 0.29 MPa |  | 0.02 MPa |  | -20/40 |  | -20/40 |  | 40 |  | -8/-5 |  | -8/-5 |  | 40/6 |  | - |  | - |  | - |  | - |  | - |  | BEM |  | - |  | Type : Shell/Tube (BEM) Size : 600x1300 Duty : 35,822 kcal/hr |  | A312-TP304 |  | A240-304 |  | A240-304 |  | A240-304 |  | A312-TP304 |  | V#6500 or EQ. |  | V#6500 or EQ. |  | x |  | x |  | FULL/- |  | FULL/- |  | 85/- |  | 100/100 |  | 1.03/- |  | 1.03/- |  | 0.85/0.85 |  | - |  | - |  | - |  | 8/- |  | 8/- |  | 8/8 |  | - |  | - |  | -
792 |  | 2002099 | PVC2 | US-PS-H-3912 | H-3912 | VAM Condenser |  | B | 현장설비 | ST_01 | 열교환기 | 열교환기 | PSMTYPE3 | CHW |  | CHW |  | VAM/VCM |  | - |  | - |  | - |  | - |  | 0.35 MPa |  | 0.35 MPa |  | 0.35 MPa |  | 0.2/0.18 MPa |  | 0.2/0.18 MPa |  | 0.01/0.008 MPa |  | 80 |  | 80 |  | 150 |  | 9/11 |  | 9/11 |  | 50/20 |  | - |  | - |  | - |  | - |  | V |  | BEM |  | 103 |  | Type : Shell/Tube (BEM) Size : 315mmIDx2000mmTL Surface Area : 16.5 m2 Duty : 5,978 |  | SUS304 |  | SUS304 |  | SUS304 |  | SUS304 |  | SUS304 |  | V#6500 or EQ. |  | V#6500 or EQ. |  | x |  | x |  | FULL/- |  | FULL/- |  | - |  | - |  | 0.41 |  | 0.41 |  | 0.26 |  | - |  | - |  | - |  | 4.57 |  | 4.57 |  | 1.65 |  | - |  | - |  | -
793 |  | 2002106 | PVC2 | US-PS-AU-4226A | AU-4226A | Air Handling Unit For Pulverizer Room |  | C | 현장설비 | ST_01 | 열교환기 | 열교환기 | PSMTYPE3 | AIR |  | AIR |  | CHW/MS |  | - |  | - |  | 기체 |  | 액체/기체 |  | 0.5 MPa |  | 0.5 MPa |  | 0.5 MPa |  | 0.3 MPa |  | 0.3 MPa |  | 0.2 MPa |  | 150 |  | 150 |  | - |  | 22 |  | 22 |  | - |  | - |  | - |  | - |  | - |  | - |  | Fin Tube |  | - |  | - |  | AL + CU |  | AL + CU |  | SUS304 |  | - |  | - |  | V#6500 or EQ |  | - |  | - |  | - |  | - |  | - |  | 70 |  | - |  | - |  | - |  | - |  | - |  | - |  | - |  | 0.7 |  | 0.7 |  | - |  | - |  | - |  | -
794 |  | 2001751 | PE | US-PE-E-X10B | E-X10B | HOT OIL HEATER |  | C | 현장설비 | ST_01 | 열교환기 | 열교환기 | PSMTYPE3 | - |  | - |  | - |  | - |  | - |  | - |  | - |  | - |  | - |  | - |  | - |  | - |  | - |  | - |  | - |  | - |  | - |  | - |  | - |  | - |  | - |  | - |  | - |  | - |  | - |  | - |  | - |  | - |  | - |  | - |  | - |  | - |  | - |  | - |  | - |  | - |  | - |  | - |  | - |  | - |  | - |  | - |  | - |  | - |  | - |  | - |  | - |  | - |  | - |  | - |  | - |  | -
795 |  | 2001752 | PE | US-PE-E-X10C | E-X10C | HOT OIL HEATER |  | C | 현장설비 | ST_01 | 열교환기 | 열교환기 | PSMTYPE3 | - |  | - |  | - |  | - |  | - |  | - |  | - |  | - |  | - |  | - |  | - |  | - |  | - |  | - |  | - |  | - |  | - |  | - |  | - |  | - |  | - |  | - |  | - |  | - |  | - |  | - |  | - |  | - |  | - |  | - |  | - |  | - |  | - |  | - |  | - |  | - |  | - |  | - |  | - |  | - |  | - |  | - |  | - |  | - |  | - |  | - |  | - |  | - |  | - |  | - |  | - |  | -
796 |  | 2002088 | PVC2 | US-PS-H-3737 | H-3737 | Gas Condenser |  | A | 현장설비 | ST_01 | 열교환기 | 열교환기 | PSMTYPE3 | CW |  | CW |  | STEAM |  | - |  | - |  | - |  | - |  | 1 MPa |  | 1 MPa |  | 0.5 MPa |  | 0.3 MPa |  | 0.3 MPa |  | 0.1 MPa |  | 100 |  | 100 |  | 150 |  | 32/38.9 |  | 32/38.9 |  | 100/40 |  | - |  | - |  | - |  | - |  | - |  | - |  | - |  | Type : Shell/Tube Size : 400x1200mm Duty : 124,000 kcal/hr |  | STS316L |  | STS304 |  | STS304 |  | STS316L |  | STS316L |  | V#6500 or EQ. |  | V#6500 or EQ. |  | - |  | - |  | 85 |  | 85 |  | - |  | - |  | 1.02 |  | 1.02 |  | 0.33 |  | - |  | - |  | - |  | 5 |  | 5 |  | 2 |  | - |  | - |  | -
797 |  | 2001778 | PE | US-PE-E-41B | E-41B | PRIMARY 2ND AFTER COOLER |  | B | 현장설비 | ST_01 | 열교환기 | 열교환기 | PSMTYPE3 | CTW |  | CTW |  | ETHYLENE |  | - |  | - |  | 액체 |  | 기체 |  | 1 MPa |  | 1 MPa |  | 23 MPa |  | 0.69 MPa |  | 0.69 MPa |  | 18 MPa |  | 204 |  | 204 |  | 204 |  | 32 |  | 32 |  | 78 |  | 0.5 |  | - |  | 0.5 |  | - |  | - |  | - |  | - |  | 0.4ID × 3.7L |  | A106B |  | A106B |  | - |  | A-179 |  | A266-4 |  | - |  | SAE1010 |  | YES |  | - |  | 100 |  | 100 |  | 100 |  | - |  | 3.87 |  | 3.87 |  | - |  | 1.6 |  | 1.6 |  | - |  | 9.53 |  | 9.53 |  | - |  | - |  |  |  | -
798 |  | 2002107 | PVC2 | US-PS-AU-4226B | AU-4226B | Air Handling Unit For Pulverizer Room |  | C | 현장설비 | ST_01 | 열교환기 | 열교환기 | PSMTYPE3 | AIR |  | AIR |  | CHW/MS |  | - |  | - |  | 기체 |  | 액체/기체 |  | 0.5 MPa |  | 0.5 MPa |  | 0.5 MPa |  | 0.3 MPa |  | 0.3 MPa |  | 0.2 MPa |  | 150 |  | 150 |  | - |  | 22 |  | 22 |  | - |  | - |  | - |  | - |  | - |  | - |  | Fin Tube |  | - |  | - |  | AL + CU |  | AL + CU |  | SUS304 |  | - |  | - |  | V#6500 or EQ |  | - |  | - |  | - |  | - |  | - |  | 70 |  | - |  | - |  | - |  | - |  | - |  | - |  | - |  | 0.7 |  | 0.7 |  | - |  | - |  | - |  | -
799 |  | 2002095 | PVC2 | US-PS-H-3904 | H-3904 | Pre Heater |  | D | 현장설비 | ST_01 | 열교환기 | 열교환기 | PSMTYPE3 | WW |  | WW |  | FEED |  | - |  | - |  | - |  | - |  | 0.6 MPa |  | 0.6 MPa |  | 0.6 MPa |  | 0.35/0.33 MPa |  | 0.35/0.33 MPa |  | 0.36/0.31 MPa |  | 145 |  | 145 |  | 145 |  | 107/70 |  | 107/70 |  | 40/80 |  | - |  | - |  | - |  | - |  | - |  | Spiral |  | - |  | Type : Spiral Size : 720mm ID x 496 mm TL Duty : 130,950 kcal/h |  | SUS316L |  | SUS316L |  | SUS316L |  | SUS316L |  | SUS316L |  | V#6500 or EQ. |  | V#6500 or EQ. |  | x |  | x |  | FULL |  | FULL |  | - |  | - |  | 1.41 |  | 1.41 |  | 1.41 |  | - |  | - |  | - |  | 5 |  | 5 |  | 5 |  | - |  | - |  | -
800 |  | 2002452 | PE | US-PE-ER-01-1 | ER-01-1 | H.P Precooler |  | B | 현장설비 | ST_01 | 열교환기 |  |  | - |  | - |  | - |  | - |  | - |  | - |  | - |  | - |  | - |  | - |  | - |  | - |  | - |  | - |  | - |  | - |  | - |  | - |  | - |  | - |  | - |  | - |  | - |  | - |  | - |  | - |  | - |  | - |  | - |  | - |  | - |  | - |  | - |  | - |  | - |  | - |  | - |  | - |  | - |  | - |  | - |  | - |  | - |  | - |  | - |  | - |  | - |  | - |  | - |  | - |  | - |  | -
801 |  | 2002455 | PE | US-PE-E-402A | E-402A | R-22 Condensor |  | D | 현장설비 | ST_01 | 열교환기 | 열교환기 | PSMTYPE3 | C.W. |  | C.W. |  | R-22 |  | - |  | - |  | 액체 |  | 액체/기체 |  | 0.784 MPa |  | 0.784 MPa |  | 2.156 MPa |  | 0.392 MPa |  | 0.392 MPa |  | 1.4994 MPa |  | 50 |  | 50 |  | 120 |  | 25 |  | 25 |  | 35 |  | 411260 |  | - |  | 411260 |  | - |  | - |  | - |  | - |  | - |  | - |  | - |  | - |  | - |  | - |  | - |  | - |  | - |  | - |  | - |  | - |  | - |  | - |  | - |  | - |  | - |  | - |  | - |  | - |  | - |  | - |  | - |  | - |  |  |  | -
802 |  | 2002079 | PVC2 | US-PS-H-3732 | H-3732 | Pre Gas Cooler |  | C | 현장설비 | ST_01 | 열교환기 | 열교환기 | PSMTYPE3 | CW |  | CW |  | Hot Gas |  | - |  | - |  | - |  | - |  | 0.5 MPa |  | 0.5 MPa |  | 0.03 MPa |  | - |  | - |  | - |  | 100 |  | 100 |  | 100 |  | 32/37.8 |  | 32/37.8 |  | 65/40 |  | - |  | - |  | - |  | - |  | - |  | - |  | - |  | Type : Size : x1500mm Duty : 117,000 kcal/hr |  | STS304 |  | STS304 |  | STS304 |  | STS304 |  | STS304 |  | V#6500 or EQ. |  | V#6500 or EQ. |  | - |  | - |  | - |  | - |  | - |  | - |  | - |  | - |  | - |  | - |  | - |  | - |  | 1.5/0.4 |  | 1.5/0.4 |  | - |  | - |  | - |  | -
803 |  | 2002103 | PVC2 | US-PS-T-3911 | T-3911 | VAM Distillation Tower |  | B | 현장설비 | ST_01 | 열교환기 | 열교환기 | PSMTYPE3 | VAM/VCM/Water |  | VAM/VCM/Water |  | VAM/VCM/Water |  | - |  | - |  | - |  | - |  | 0.35 MPa |  | 0.35 MPa |  | 0.35 MPa |  | 0.02 MPa |  | 0.02 MPa |  | 0.025 MPa |  | 150 |  | 150 |  | 150 |  | 45 |  | 45 |  | 65 |  | - |  | - |  | - |  | - |  | - |  | - |  | - |  | Type : Packing Volume : 0.535 m3 Size : 304.8mmIDx7100mmTL |  | SUS304 |  | SUS304 |  | SUS304 |  | SUS304 |  | SUS304 |  | PTFE(Raised Face) |  | PTFE(Raised Face) |  | x |  | x |  | FULL/FULL |  | FULL/FULL |  | - |  | - |  | - |  | - |  | - |  | - |  | - |  | - |  | - |  | - |  | - |  | - |  | - |  | -
804 |  | 2002454 | PE | US-PE-E-401A | E-401A | R-22 Evaporator |  | D | 현장설비 | ST_01 | 열교환기 | 열교환기 | PSMTYPE3 | C.W. |  | C.W. |  | R-22 |  | - |  | - |  | 액체 |  | 액체/기체 |  | 0.784 MPa |  | 0.784 MPa |  | 1.274 MPa |  | 0.392 MPa |  | 0.392 MPa |  | 0.3234 MPa |  | 50 |  | 50 |  | 120 |  | 5 |  | 5 |  | 15 |  | 411260 |  | - |  | 411260 |  | - |  | - |  | - |  | - |  | - |  | - |  | - |  | - |  | - |  | - |  | - |  | - |  | - |  | - |  | - |  | - |  | - |  | - |  | - |  | - |  | - |  | - |  | - |  | - |  | - |  | - |  | - |  | - |  |  |  | -
805 |  | 2002084 | PVC2 | US-PS-H-3144 | H-3144 | Seal Water Cooler For C-3144 |  | D | 현장설비 | ST_01 | 열교환기 | 열교환기 | PSMTYPE3 | CW |  | CW |  | Seal Water |  | - |  | - |  | - |  | - |  | 0.48 MPa |  | 0.48 MPa |  | 0.4 MPa |  | 0.15~0.25 MPa |  | 0.15~0.25 MPa |  | 0.2 MPa |  | 40 |  | 40 |  | 70 |  | 7/10 |  | 7/10 |  | 50/30 |  | - |  | - |  | - |  | - |  | - |  | BEM |  | - |  | Type : Shell/Tube (BEM) Size : 202.7x1500 Duty : 20,000 kcal/hr |  | A106-B |  | SS400 |  | SS400 |  | A240-304 |  | A312-TP304 |  | V#6500 or EQ. |  | V#6500 or EQ. |  | x |  | x |  | FULL/- |  | FULL/- |  | 100/- |  | 100/85 |  | 3.69/- |  | 3.69/- |  | 0.51/0.51 |  | 3 |  | 3 |  | - |  | 10.31/- |  | 10.31/- |  | 10.31/- |  | - |  | - |  | -
806 |  | 2002535 | PE | US-PE-E-22 | E-22 | C-231/241 Frame Oil Cooler |  | C | 현장설비 | ST_01 | 열교환기 | 열교환기 | PSMTYPE3 | - |  | - |  | - |  | - |  | - |  | - |  | - |  | - |  | - |  | - |  | - |  | - |  | - |  | - |  | - |  | - |  | - |  | - |  | - |  | - |  | - |  | - |  | - |  | - |  | - |  | - |  | - |  | - |  | - |  | - |  | - |  | - |  | - |  | - |  | - |  | - |  | - |  | - |  | - |  | - |  | - |  | - |  | - |  | - |  | - |  | - |  | - |  | - |  | - |  | - |  | - |  | -
807 |  | 2002727 | PVC2 | US-PS-H-4212A | H-4212A | AIR HEATER |  | C | 현장설비 | ST_01 | 열교환기 | 열교환기 | PSMTYPE3 | AIR |  | AIR |  | WATER |  | - |  | - |  | 기체 |  | 액체 |  | 0.01 MPa |  | 0.01 MPa |  | 0.5 MPa |  | 0.002 MPa |  | 0.002 MPa |  | 0.3 MPa |  | 80 |  | 80 |  | 150 |  | 15/32 |  | 15/32 |  | 100/30 |  | - |  | - |  | - |  | - |  | - |  | Fin Tube |  | - |  | 73200 N㎥/hr 54000kg/hr |  | SUS304 |  | - |  | - |  | - |  | - |  | TOP SEAL |  | J#6200 |  | NO |  | NO |  | - |  | - |  | 70 |  | 70 |  | 2.3 |  | 2.3 |  | - |  | - |  | - |  | - |  | 2.3 |  | 2.3 |  | 2.3 |  | - |  | - |  | Y
808 |  | 2002089 | PVC2 | US-PS-H-3734 | H-3734 | Air Heater |  | C | 현장설비 | ST_01 | 열교환기 | 열교환기 | PSMTYPE3 | GAS |  | GAS |  | STEAM |  | - |  | - |  | - |  | - |  | 0.5 MPa |  | 0.5 MPa |  | 0.03 MPa |  | - |  | - |  | - |  | 200 |  | 200 |  | 100 |  | 15/25 |  | 15/25 |  | 152/110 |  | - |  | - |  | - |  | - |  | - |  | - |  | - |  | Type : Size : x1500mm Duty : 37,800 kcal/hr |  | STS304 |  | STS304 |  | STS304 |  | STS304 |  | STS304 |  | V#6500 or EQ. |  | V#6500 or EQ. |  | - |  | - |  | - |  | - |  | - |  | - |  | - |  | - |  | - |  | - |  | - |  | - |  | 1.5/0.4 |  | 1.5/0.4 |  | - |  | - |  | - |  | -
809 |  | 2002204 | PVC1 | US-PV-H-1356 | H-1356 | NH4OH Header |  | C | 현장설비 | ST_01 | 열교환기 | 열교환기 | PSMTYPE3 | - |  | - |  | - |  | - |  | - |  | - |  | - |  | - |  | - |  | - |  | - |  | - |  | - |  | - |  | - |  | - |  | - |  | - |  | - |  | - |  | - |  | - |  | - |  | - |  | - |  | - |  | - |  | - |  | - |  | - |  | - |  | - |  | - |  | - |  | - |  | - |  | - |  | - |  | - |  | - |  | - |  | - |  | - |  | - |  | - |  | - |  | - |  | - |  | - |  | - |  | - |  | -
810 |  | 2002537 | PE | US-PE-E-123 | E-123 | Portable Xylene Condenser |  | D | 현장설비 | ST_01 | 열교환기 | 열교환기 | PSMTYPE3 | - |  | - |  | - |  | - |  | - |  | - |  | - |  | - |  | - |  | - |  | - |  | - |  | - |  | - |  | - |  | - |  | - |  | - |  | - |  | - |  | - |  | - |  | - |  | Horiz. |  | U-Tube |  | 18 |  | - |  | - |  | - |  | - |  | - |  | - |  | - |  | - |  | - |  | - |  | - |  | - |  | - |  | - |  | - |  | - |  | - |  | - |  | - |  | - |  | - |  | - |  | - |  | - |  | - |  | -
811 |  | 2002756 | PVC1 | US-PV-H-328-A3-B | H-328-A3-B | Condenser for C-328A3 |  | B | 현장설비 | ST_01 | 열교환기 | 열교환기 | PSMTYPE3 | CW |  | CW |  | 염화비닐(VCM) |  | - |  | - |  | - |  | - |  | 5 kg/cm2g |  | 5 kg/cm2g |  | 10.2 kg/cm2g |  | 3 kg/cm2g |  | 3 kg/cm2g |  | 2.26 kg/cm2g |  | 75 |  | 75 |  | 200 |  | 32/40 |  | 32/40 |  | 131/40 |  | - |  | - |  | - |  | - |  | - |  | - |  | - |  | 0.246㎥ |  | SUS304 (SA240-TP304) |  | SUS304 (SA240-TP304) |  | SUS304 (SA240-TP304) |  | SUS304 (SA240-TP304) |  | SUS304 (SA240-TP304) |  | V#6500 |  | V#6500 |  | X |  | X |  | SPOT |  | SPOT |  | 70 |  | 100 |  | 0.95 |  | 0.95 |  | 1.48 |  | - |  | - |  | - |  | 6.5 |  | 6.5 |  | 6.5 |  | - |  | - |  | -
812 |  | 2002098 | PVC2 | US-PS-H-3908 | H-3908 | T-3905 Condenser |  | D | 현장설비 | ST_01 | 열교환기 | 열교환기 | PSMTYPE3 | CHW |  | CHW |  | VAM/VCM |  | - |  | - |  | - |  | - |  | 0.35 MPa |  | 0.35 MPa |  | 0.19 MPa |  | 0.2/0.17 MPa |  | 0.2/0.17 MPa |  | 0.015/0.01 MPa |  | 100 |  | 100 |  | 100 |  | 9/11 |  | 9/11 |  | 74/25 |  | - |  | - |  | - |  | - |  | H |  | BEM |  | 57 |  | Type : Shell/Tube (BEM) Size : 254.5mmIDx2500mmTL Surface Area : 13 m2 Duty : 48,630 kcal/h |  | SUS304 |  | SUS304 |  | SUS304 |  | SUS304 |  | SUS304 |  | V#6500 or EQ. |  | V#6500 or EQ. |  | x |  | x |  | FULL/- |  | FULL/- |  | - |  | - |  | 0.32 |  | 0.32 |  | 0.28 |  | - |  | - |  | - |  | 9.27 |  | 9.27 |  | 1.65 |  | - |  | - |  | -
813 |  | 2002534 | PE | US-PE-E-21 | E-21 | C-131/141 Frame Oil Cooler |  | C | 현장설비 | ST_01 | 열교환기 | 열교환기 | PSMTYPE3 | - |  | - |  | - |  | - |  | - |  | - |  | - |  | - |  | - |  | - |  | - |  | - |  | - |  | - |  | - |  | - |  | - |  | - |  | - |  | - |  | - |  | - |  | - |  | - |  | - |  | - |  | - |  | - |  | - |  | - |  | - |  | - |  | - |  | - |  | - |  | - |  | - |  | - |  | - |  | - |  | - |  | - |  | - |  | - |  | - |  | - |  | - |  | - |  | - |  | - |  | - |  | -
814 |  | 2003516 | 가소제 | US-PL-E-5305 | E-5305 | DEHCH공정 Vent Gas Condenser 설치 |  | C | 현장설비 | ST_01 | 열교환기 | 열교환기 | PSMTYPE3 | 2-EH + H2 |  | 2-EH + H2 |  | Cooling Water | [9 empty] | 0.6 MPa |  |  |  | 0.7 MPa |  | 0.112 MPa |  | 0.112 MPa |  | 0.3 MPa |  | 250℃ |  | 250℃ |  | 60℃ |  | 200℃ |  | 200℃ |  | 32 / 37℃ |  | ID x T.L : 340 x 3500 mm Capa. : 1,151,385 kcal/hr | [9 empty] | SHELL & TUBE |  |  |  | ID x T.L : 340 x 3500 mm Capa. : 1,151,385 kcal/hr |  | A240-304 |  | A240-304 |  | A182-F304 |  | A240-304 |  | A240-304 |  | Spiral wound Filler : Graphite / Hoop : 304S.S INNER RING : 304 S.S |  | Spiral wound Filler : Graphite / Hoop : 304S.S INNER RING : 304 S.S |  | NO |  | NO |  | SPOT(20) |  | SPOT(20) |  | 1.0 |  | 1.0 |  | 0.63mm |  |  |  | 0.32mm |  | 0 |  |  |  | 0 |  | 9.27mm |  | 9.27 |  | 1.65mm | [9 empty] | SPOT(20)
815 |  | 2002724 | PVC1 | US-PV-H-403 | H-403 | DW HEATER |  | D | 현장설비 | ST_01 | 열교환기 | 열교환기 | PSMTYPE3 | STEAM |  | STEAM |  | DW |  | - |  | - |  | - |  | - |  | 9.5 kg/cm2g |  | 9.5 kg/cm2g |  | 6 kg/cm2g |  | 4 kg/cm2g |  | 4 kg/cm2g |  | 3 kg/cm2g |  | 176.6 |  | 176.6 |  | 25 |  | 151 |  | 151 |  | 5 |  | - |  | - |  | - |  | - |  | - |  | - |  | - |  | 80㎥/hr |  | SS400 (SA36.SA283-C) |  | SS400 (SA36.SA283-C) |  | SS400 (SA36.SA283-C) |  | SS400 (SA36.SA283-C) |  | SS400 (SA36.SA283-C) |  | V#6500 |  | V#6500 |  | X |  | X |  | - |  | - |  | - |  | - |  | - |  | - |  | - |  | - |  | - |  | - |  | - |  | - |  | - |  | - |  | - |  | -
816 |  | 2007703 | 가소제 | US-PL-E-6144A | E-6144A | H2 COMPRESSOR AFTER COOLER (E-6144A) |  | C | 현장설비 | ST_01 | 열교환기 | 열교환기 | PSMTYPE3 | CW |  | CW |  | H2 | [9 empty] | 1 MPa |  |  |  | 20 MPa |  | 0.3 MPa |  | 0.3 MPa |  | 15.1 MPa |  | 75℃ |  | 75℃ |  | 250℃ |  | 35/40℃ |  | 35/40℃ |  | 120/40℃ |  | ID 81.7mm x L 2,000 mm 1.965 m2 34,757.5kcal/h | [15 empty] | A-249 TP316 |  | A-249 TP316 |  | A-249 TP316 |  | A-240 TP316 |  | A-312 TP316 |  | HOOP : 316 S.S FILLER : GRAPHITE INNER RING : 316S.S OUTER RING : CS |  | HOOP : 316 S.S FILLER : GRAPHITE INNER RING : 316S.S OUTER RING : CS |  | NO |  | NO |  | FULL |  |  |  | 1 |  | 1 |  | 0.72mm |  |  |  | 0.45mm |  | 0 |  |  |  | 0 |  | 5.49mm |  |  |  | 1mm |  | P&ID No:2011-1709-6101 | [7 empty] | FULL |  | H-BEM
817 |  | 2002217 | 가소제 | US-PL-HT-620 | HT-620 | STEAM VAPORIZER DV-620 |  | D | 현장설비 | ST_01 | 열교환기 | 열교환기 | PSMTYPE3 | S : FLUE GAS |  | S : FLUE GAS |  | T : STEAM, WATER | [5 empty] | 액체 |  |  |  | 1 MPa | [5 empty] | 0.6 MPa |  | 0.6 MPa |  |  |  | S : 900 |  | S : 900 |  | T : 183.3 |  | S: 871℃ |  | S: 871℃ |  | T :164℃ |  | 1,088,523kcal/hr Surface area Vaporizer : 57m2 Economizer : 30m2 |  |  |  | 1260221kcal/hr 1990W*2015L* 3120H | [9 empty] | 1,215,006 KCAL/HR W1990 * L2015 * H1610 |  | CASING : A283-C(SS400) |  | CASING : A283-C(SS400) |  | TUBE : STS304TP-E | [5 empty] | CERAMIC FABRIC ROPE Φ12 | [7 empty] | 1 |  | 1 |  | 1 |  |  |  | 3.6mm | [5 empty] | 0 | [5 empty] | 4.9mm |  | 5.715
818 |  | 2003056 | PVC2 | US-PS-H-6406 | H-6406 | W/W Cooler |  | D | 현장설비 | ST_01 | 열교환기 | 열교환기 | PSMTYPE3 | Waste water |  | Waste water |  | Cooling water |  | - |  | - |  | - |  | - |  | 0.8 (8) MPa |  | 0.8 (8) MPa |  | 0.65 (6.5) MPa |  | 0.6 (6) MPa |  | 0.6 (6) MPa |  | 0.3 (3) MPa |  | 55/38.5 |  | 55/38.5 |  | 32/38 |  | 100 |  | 100 |  | 100 |  | - |  | - |  | - |  | - |  | - |  | PLATE HEAT EXCHANGER |  | - |  | 45000kg/hr |  | Titanium |  | SS316Li |  | SS316Li |  | SS316Li |  | Titanium |  | EPDM TWO CIRCLE RING/150#/FF/3MM or EQ |  | EPDM TWO CIRCLE RING/150#/FF/3MM or EQ |  | - |  | - |  | - |  | - |  | - |  | - |  | - |  | - |  | - |  | - |  | - |  | - |  | - |  | - |  | - |  | - |  | - |  | -
819 |  | 2007705 | 가소제 | US-PL-E-6207 | E-6207 | DEHCH RECYCLE COOLER (E-6207) |  | C | 현장설비 | ST_01 | 열교환기 | 열교환기 | PSMTYPE3 | CW |  | CW |  | DOTP+2-EH+ DEHCH | [9 empty] | 0.7 MPa |  |  |  | 17 MPa |  | 0.3 MPa |  | 0.3 MPa |  | 15 MPa |  | 70℃ |  | 70℃ |  | 300℃ |  | 32/42℃ |  | 32/42℃ |  | 158/138℃ |  | 0.051m3 202.7 mm ID X 2,000 mm TL 3.29 m2 34,225㎉/hx1.15 | [15 empty] | A106-B |  | A106-B |  | A106-B |  | A213-TP304 |  | A965-F304 |  | Ring Joint Gasket 304SS (Ocatagonal Type) |  | Ring Joint Gasket 304SS (Ocatagonal Type) |  | NO |  | NO |  | FULL/FULL |  |  |  | 1.0/1.0 |  | 1.0/- |  | 3.6mm |  |  |  | 1.32mm |  | 3mm |  |  |  | 0 |  | 12.7mm |  |  |  | 2.77mm |  | P&ID No:2011-1709-6103 | [7 empty] | FULL/- |  | H-DEU KGS
820 |  | 2007704 | 가소제 | US-PL-E-6144B | E-6144B | H2 COMPRESSOR AFTER COOLER (E-6144B) |  | C | 현장설비 | ST_01 | 열교환기 | 열교환기 | PSMTYPE3 | CW |  | CW |  | H2 | [9 empty] | 1 MPa |  |  |  | 20 MPa |  | 0.3 MPa |  | 0.3 MPa |  | 15.1 MPa |  | 75℃ |  | 75℃ |  | 250℃ |  | 35/40℃ |  | 35/40℃ |  | 120/40℃ |  | ID 81.7mm x L 2,000 mm 1.965 m2 34,757.5kcal/h | [15 empty] | A-249 TP316 |  | A-249 TP316 |  | A-249 TP316 |  | A-240 TP316 |  | A-312 TP316 |  | HOOP : 316 S.S FILLER : GRAPHITE INNER RING : 316S.S OUTER RING : CS |  | HOOP : 316 S.S FILLER : GRAPHITE INNER RING : 316S.S OUTER RING : CS |  | NO |  | NO |  | FULL |  |  |  | 1 |  | 1 |  | 0.72mm |  |  |  | 0.45mm |  | 0 |  |  |  | 0 |  | 5.49mm |  |  |  | 1mm |  | P&ID No:2011-1709-6101 | [7 empty] | FULL |  | H-BEM
821 |  | 2002728 | PVC2 | US-PS-H-4212B | H-4212B | AIR HEATER |  | C | 현장설비 | ST_01 | 열교환기 | 열교환기 | PSMTYPE3 | AIR |  | AIR |  | WATER |  | - |  | - |  | 기체 |  | 액체 |  | 0.01 MPa |  | 0.01 MPa |  | 0.5 MPa |  | 0.002 MPa |  | 0.002 MPa |  | 0.3 MPa |  | 80 |  | 80 |  | 150 |  | 15/32 |  | 15/32 |  | 100/30 |  | - |  | - |  | - |  | - |  | - |  | Fin Tube |  | - |  | 73200 N㎥/hr 54000kg/hr |  | SUS304 |  | - |  | - |  | - |  | - |  | TOP SEAL |  | J#6200 |  | NO |  | NO |  | - |  | - |  | 70 |  | 70 |  | 2.3 |  | 2.3 |  | - |  | - |  | - |  | - |  | 2.3 |  | 2.3 |  | 2.3 |  | - |  | - |  | Y
822 |  | 2007707 | 가소제 | US-PL-E-6303 | E-6303 | STRIPPER DEHCH HEATER (E-6303) |  | C | 현장설비 | ST_01 | 열교환기 | 열교환기 | PSMTYPE3 | MP STEAM |  | MP STEAM |  | C-DEHCH | [9 empty] | 2.0/FV MPa |  |  |  | 1.54 MPa |  | 1.65 MPa |  | 1.65 MPa |  | 0.3 MPa |  | 300/300℃ |  | 300/300℃ |  | 250/-℃ |  | 220/205.8℃ |  | 220/205.8℃ |  | 142.5/185℃ |  | 0.364m3 420 mm ID X 2,700 mm TL 22.1 m2 167,400㎉/hx1.15 | [15 empty] | A516-70 |  | A516-70 |  | A516-70 |  | A213-TP304 |  | A240-TP304 |  | HOOP : 316 S.S FILLER : GRAPHITE INNER RING : 316S.S OUTER RING : CS |  | HOOP : 316 S.S FILLER : GRAPHITE INNER RING : 316S.S OUTER RING : CS |  | NO |  | NO |  | SPOT/- |  |  |  | 0.85/- |  | 0.85/1.0 |  | 6.74 /6.74mm |  |  |  | 3.03mm |  | 3mm |  |  |  | 0 |  | 10/10mm |  |  |  | 6mm |  | P&ID No:2011-1709-6105 | [7 empty] | SPOT/FULL |  | H-BEM KGS
823 |  | 2003067 | PE | US-PE-E-11-1 | E-11-1 | EBULLITION COOLER |  | B | 현장설비 | ST_01 | 열교환기 |  |  | - |  | - |  | - |  | - |  | - |  | - |  | - |  | - |  | - |  | - |  | - |  | - |  | - |  | - |  | - |  | - |  | - |  | - |  | - |  | - |  | - |  | - |  | - |  | - |  | - |  | - |  | - |  | - |  | - |  | - |  | - |  | - |  | - |  | - |  | - |  | - |  | - |  | - |  | - |  | - |  | - |  | - |  | - |  | - |  | - |  | - |  | - |  | - |  | - |  | - |  | - |  | -
824 |  | 2003113 | 가소제 | US-PL-HE-362 | HE-362 | CU-362 CONDENSER |  | C | 현장설비 | ST_01 | 열교환기 | 열교환기 | PSMTYPE3
825 |  | 2020132 | 가소제 | US-PL-E-4308 | E-4308 | 2ND STRIPPING CONDENSER |  | C | 현장설비 | ST_01 | 열교환기 | 열교환기 | PSMTYPE3
826 |  | 2020141 | 가소제 | US-PL-E-4305A | E-4305A | AFTER COOLER |  | C | 현장설비 | ST_01 | 열교환기 | 열교환기 | PSMTYPE3
827 |  | 2002758 | PE | US-PE-EACP-11 | EACP-11 | Bag Dump Line Air Cooler |  | D | 현장설비 | ST_01 | 열교환기 | 열교환기 | PSMTYPE3 | - |  | - |  | - |  | - |  | - |  | - |  | - |  | - |  | - |  | - |  | - |  | - |  | - |  | - |  | - |  | - |  | - |  | - |  | - |  | - |  | - |  | - |  | - |  | - |  | - |  | - |  | - |  | - |  | - |  | - |  | - |  | - |  | - |  | - |  | - |  | - |  | - |  | - |  | - |  | - |  | - |  | - |  | - |  | - |  | - |  | - |  | - |  | - |  | - |  | - |  | - |  | -
828 |  | 2003545 | VCM1 | US-VC-E-805 | E-805 | 3th Condenser(Spare) |  | B | 현장설비 | ST_01 | 열교환기 | 열교환기 | PSMTYPE3 | - |  | - |  | - |  | - |  | - |  | - |  | - |  | - |  | - |  | - |  | - |  | - |  | - |  | - |  | - |  | - |  | - |  | - |  | - |  | - |  | - |  | - |  | - |  | - |  | - |  | - |  | - |  | - |  | - |  | - |  | - |  | - |  | - |  | - |  | - |  | - |  | - |  | - |  | - |  | - |  | - |  | - |  | - |  | - |  | - |  | - |  | - |  | - |  | - |  | - |  | - |  | -
829 |  | 2007708 | 가소제 | US-PL-E-6313 | E-6313 | PRODUCT COOLER (E-6313) |  | C | 현장설비 | ST_01 | 열교환기 | 열교환기 | PSMTYPE3 | CW |  | CW |  | DEHCH | [9 empty] | 0.7 MPa |  |  |  | 0.7 MPa |  | 0.3 MPa |  | 0.3 MPa |  | 0.3 MPa |  | 70℃ |  | 70℃ |  | 250℃ |  | 32/37℃ |  | 32/37℃ |  | 152.6/40℃ |  | 720 mm ID X 6,000 mm TL 204.68㎡ 324,642㎉/hx1.15 | [15 empty] | A516-70 |  | A516-70 |  | A516-70 |  | A213-TP304 |  | A240-TP304 |  | HOOP : 316 S.S FILLER : GRAPHITE INNER RING : 316S.S OUTER RING : CS |  | HOOP : 316 S.S FILLER : GRAPHITE INNER RING : 316S.S OUTER RING : CS |  | NO |  | NO |  | SPOT/- |  |  |  | 0.85/- |  | 0.85/1.0 |  | 5.2 /5.2mm |  |  |  | 2.47mm |  | 3mm |  |  |  | 0 |  | 11/11mm |  |  |  | 6mm |  | P&ID No:2011-1709-6105 | [7 empty] | SPOT/FULL |  | H-BEM KOSHA
830 |  | 2007700 | 가소제 | US-PL-E-6112-1 | E-6112-1 | DOTP PRE HEATER (E-6112-1) |  | C | 현장설비 | ST_01 | 열교환기 | 열교환기 | PSMTYPE3 | DEHCH |  | DEHCH |  | DOTP | [9 empty] | 0.7 MPa |  |  |  | 0.75 MPa |  | 0.3 MPa |  | 0.3 MPa |  | 0.3 MPa |  | 250℃ |  | 250℃ |  | 250℃ |  | 195/102℃ |  | 195/102℃ |  | 25/119℃ |  | 470 mm ID X 4,000 mm TL 58.41 m2 288,272㎉/hx1.15 | [15 empty] | A240-TP304 |  | A240-TP304 |  | A240-TP304 |  | A213-TP304 |  | A240-TP304 |  | HOOP : 316 S.S FILLER : GRAPHITE INNER RING : 316S.S OUTER RING : CS |  | HOOP : 316 S.S FILLER : GRAPHITE INNER RING : 316S.S OUTER RING : CS |  | NO |  | NO |  | SPOT/- |  |  |  | 0.85/- |  | 0.85/1.0 |  | 1.61mm |  |  |  | 1.73mm |  | 0 |  |  |  | 0 |  | 6mm |  |  |  | 6mm |  | P&ID No:2011-1709-6102 | [7 empty] | SPOT/FULL |  | H-BEM KOSHA
831 |  | 2003114 | 가소제 | US-PL-E-362 | E-362 | CU-362 EVAPORATOR |  | C | 현장설비 | ST_01 | 열교환기 | 열교환기 | PSMTYPE3
832 |  | 2003498 | VCM2 | US-EV-E-721B | E-721B | E-721B(Waste Heat Boiler) |  | A | 현장설비 | ST_01 | 열교환기 | 열교환기 | PSMTYPE3 | - |  | - |  | - |  | - |  | - |  | - |  | - |  | - |  | - |  | - |  | - |  | - |  | - |  | - |  | - |  | - |  | - |  | - |  | - |  | - |  | - |  | - |  | - |  | - |  | - |  | - |  | - |  | - |  | - |  | - |  | - |  | - |  | - |  | - |  | - |  | - |  | - |  | - |  | - |  | - |  | - |  | - |  | - |  | - |  | - |  | - |  | - |  | - |  | - |  | - |  | - |  | -
833 |  | 2020142 | 가소제 | US-PL-E-4305B | E-4305B | AFTER COOLER |  | C | 현장설비 | ST_01 | 열교환기 | 열교환기 | PSMTYPE3
834 |  | 2020239 | PE | US-PE-E-9-1 | E-9-1 | BA SERVICE COOLER |  | B | 현장설비 | ST_01 | 열교환기 | 열교환기 | PSMTYPE3 | COOLING WATER |  |  |  | BA | [9 empty] | 10.5 |  |  |  | 10.5 |  | 6 |  |  |  | 4 |  | 85 |  |  |  | 232 |  | 11/15 |  |  |  | 25/17 | [15 empty] | 380 x 4000 |  | 304SS |  |  |  | 304SS |  | 304SS |  | 304SS |  | 304SS |  | 304SS
835 |  | 2007710 | 가소제 | US-PL-E-6333 | E-6333 | VACUUM PUMP DISCHARGE CONDENSER (E-6333) |  | C | 현장설비 | ST_01 | 열교환기 | 열교환기 | PSMTYPE3 | N2 + 2-EH |  | N2 + 2-EH |  | CW | [9 empty] | 0.54/FV MPa |  |  |  | 0.7 MPa |  | 0.01 MPa |  | 0.01 MPa |  | 0.3 MPa |  | 250/250℃ |  | 250/250℃ |  | 70/-℃ |  | 80/40℃ |  | 80/40℃ |  | 32/36℃ |  | 254.5 mm ID X 1,500 mm TL 4.21 m2 2,307㎉/hx1.5 | [15 empty] | A312-TP304-S |  | A312-TP304-S |  | A312-TP304-S |  | A213-TP304 |  | A234-WPB |  | HOOP : 304 S.S FILLER : GRAPHITE INNER RING : 304S.S OUTER RING : CS |  | HOOP : 304 S.S FILLER : GRAPHITE INNER RING : 304S.S OUTER RING : CS |  | NO |  | NO |  | FULL/- |  |  |  | 1.0/- |  | 1.0/1.0 |  | 1.93mm |  |  |  | 3.78mm |  | 0 |  |  |  | 3mm |  | 9.27mm |  |  |  | 9.27mm |  | P&ID No:2011-1709-6106 | [7 empty] | FULL/FULL |  | H-BEM KOSHA
836 |  | 2007701 | 가소제 | US-PL-E-6112-2 | E-6112-2 | DOTP PRE HEATER (E-6112-2) |  | C | 현장설비 | ST_01 | 열교환기 | 열교환기 | PSMTYPE3 | DEHCH |  | DEHCH |  | DOTP | [9 empty] | 0.7 MPa |  |  |  | 0.75 MPa |  | 0.3 MPa |  | 0.3 MPa |  | 0.3 MPa |  | 250℃ |  | 250℃ |  | 250℃ |  | 195/102℃ |  | 195/102℃ |  | 25/119℃ |  | 470 mm ID X 4,000 mm TL 58.41 m2 288,272㎉/hx1.15 | [15 empty] | A240-TP304 |  | A240-TP304 |  | A240-TP304 |  | A213-TP304 |  | A240-TP304 |  | HOOP : 316 S.S FILLER : GRAPHITE INNER RING : 316S.S OUTER RING : CS |  | HOOP : 316 S.S FILLER : GRAPHITE INNER RING : 316S.S OUTER RING : CS |  | NO |  | NO |  | SPOT/- |  |  |  | 0.85/- |  | 0.85/1.0 |  | 1.61mm |  |  |  | 1.73mm |  | 0 |  |  |  | 0 |  | 6mm |  |  |  | 6mm |  | P&ID No:2011-1709-6102 | [7 empty] | SPOT/FULL |  | H-BEM KOSHA
837 |  | 2015870 | PE | US-PE-E-1 | E-1 | RECYCLE GAS PRECOOLER |  | B | 현장설비 | ST_01 | 열교환기 | 열교환기 | PSMTYPE3
838 |  | 2020240 | PE | US-PE-E-9-3 | E-9-3 | BA CIRCULATION COOLER |  | B | 현장설비 | ST_01 | 열교환기 | 열교환기 | PSMTYPE3 | COOLING WATER |  |  |  | BA | [9 empty] | 10.5 |  |  |  | 10.5 |  | 6.0 |  |  |  | 2.0 |  | 85 |  |  |  | 232 |  | 11/15 |  |  |  | 25/17 | [15 empty] | 420 x 3500
839 |  | 2007702 | 가소제 | US-PL-E-6116 | E-6116 | LIQUID FEED HEATER (E-6116) |  | C | 현장설비 | ST_01 | 열교환기 | 열교환기 | PSMTYPE3 | MS |  | MS |  | DOTP+2-EH+ DEHCH | [9 empty] | 2.0/FV MPa |  |  |  | 17 MPa |  | 1.65 MPa |  | 1.65 MPa |  | 15 MPa |  | 300/300℃ |  | 300/300℃ |  | 300/-℃ |  | 220/205.8℃ |  | 220/205.8℃ |  | 184/190℃ |  | 0.202m3 360 mm ID X 2000 mm TL 11.7 m2 80,810㎉/hx1.15 | [15 empty] | A516-70 |  | A516-70 |  | A516-70 |  | A213-TP304 |  | A965-F304 |  | Ring Joint Gasket 304SS (Ocatagonal Type) |  | Ring Joint Gasket 304SS (Ocatagonal Type) |  | NO |  | NO |  | SPOT/FULL |  |  |  | 0.85/1.0 |  | 1.0/- |  | 6.21mm |  |  |  | 171.33/ 30.43mm |  | 3mm |  |  |  | 0 |  | 11mm |  |  |  | 176/ 43mm |  | P&ID No:2011-1709-6103 | [7 empty] | FULL/- |  | H-DEU KGS
840 |  | 2015783 | VCM2 | US-EV-E-305A(S) | E-305A(S) | THIRD STAGE CONDENSER(SPARE) |  | C | 현장설비 | ST_01 | 열교환기 | 열교환기 | PSMTYPE3 | CTW |  | CTW |  | - |  | - |  | - |  | 액체/기체,액체 |  | - |  | 0.44 (4.5) MPa |  | 0.44 (4.5) MPa |  | - |  | 0.23 (2.3) MPa |  | 0.23 (2.3) MPa |  | - |  | 0.69 (7) |  | 0.69 (7) |  | - |  | 0.69 (7.0) |  | 0.69 (7.0) |  | - |  | 4.46 |  | - |  | 4.46 |  | - |  | V |  | SHELL&TUBE |  | 439 |  | 0.965ID x 6.096H |  | A516 |  | 해당없음 |  | 해당없음 |  | - |  | GRAPHTE |  | Solid PTFE 3T |  | - |  | NO |  | - |  | - |  | - |  | 70 |  | - |  | 1.3 |  | 1.3 |  | - |  | 3 0 |  | 3 0 |  | - |  | 6.35 |  | 6.35 |  | - |  | - |  | - |  | -
841 |  | 2020510 | PVC1 | US-PV-H-314-A2 | H-314-A2 | VAM COOLER FOR V-314A2 |  | B | 현장설비 | ST_01 | 열교환기 | 열교환기 | PSMTYPE3
842 |  | 2020690 | PE | US-PE-EM-502 | EM-502 | MRU-5 EVAPORATOR |  | D | 현장설비 | ST_01 | 열교환기 |  |  | R-134a |  |  |  | BW(EG30%) | [9 empty] | 9.1 | Kg/cm2g |  |  | 10.0 | Kg/cm2g | 1.7 | Kg/cm2g |  |  | 4.4 | Kg/cm2g | 66 |  |  |  | 66 |  | -2.6 |  |  |  | 5/0 |  | 2.92 |  | 0.62 | [11 empty] | Shell : 1029ID*4267L Tube : 25.4OD*4267L |  | SA516-70 |  |  |  | SA105 |  | SB35 |  | C12200 |  |  |  | EPDM |  | NO |  | NO |  | 0 |  |  |  | 0.7 |  | 0.7 |  | 3.6 |  |  |  | 28.2 |  | 0 |  |  |  | 0 |  | 9.5 |  |  |  | 44.5 |  | B1-1215-3A0201, B1-1215A-3A0201, B1-1215B-3A0201 | [7 empty] | 0
843 |  | 2007706 | 가소제 | US-PL-E-6221 | E-6221 | R-H2 1ST CONDENSER (E-6221) |  | C | 현장설비 | ST_01 | 열교환기 | 열교환기 | PSMTYPE3 | H2+2-EH |  | H2+2-EH |  | CW | [9 empty] | 3.0 MPa |  |  |  | 2.4 MPa |  | 3 MPa |  | 3 MPa |  | 0.3 MPa |  | 300℃ |  | 300℃ |  | 70℃ |  | 224.6/40℃ |  | 224.6/40℃ |  | 32/37℃ |  | 0.046m3 202.7 mm ID X 2000 mm TL 3.29 m2 9,959㎉/hx1.5 | [15 empty] | A312-TP304-S |  | A312-TP304-S |  | A312-TP304-S |  | A213-TP304 |  | A403-WP304 |  | HOOP : 316 S.S FILLER : GRAPHITE INNER RING : 316S.S OUTER RING : CS |  | HOOP : 316 S.S FILLER : GRAPHITE INNER RING : 316S.S OUTER RING : CS |  | NO |  | NO |  | FULL/- |  |  |  | 1.0/- |  | 1.0/1.0 |  | 2.67mm |  |  |  | 1.79mm |  | 0 |  |  |  | 0 |  | 8.18mm |  |  |  | 8.18mm |  | P&ID No:2011-1709-6104 | [7 empty] | FULL/FULL |  | H-BEM KGS
844 |  | 2020692 | PE | US-PE-EM-M504 | EM-M504 | MRU-5 OIL COOLER |  | C | 현장설비 | ST_01 | 열교환기 |  |  | Oil(Hot Side) |  |  |  | R-134a(Cold Side) | [9 empty] | 12.2kg/cm2g(Hot Side) |  |  |  | 12.2kg/cm2g(Cold Side) |  | 3.0kg/cm2g(Hot side) |  |  |  | 5.1kg/cm2g(Cold Side) |  | 80(Hot Side) |  |  |  | 80(Cold Side) |  | 60(Hot Side) |  |  |  | 30(Cold Side) |  | 0.008m3(Hot, Cold side 도합) | [13 empty] | 113W*313H |  | A276-304(Hot Side) |  |  |  | SA105(Hot Side) |  | SA105(Cold Side) |  | A276-304(Cold Side) |  | - |  | - |  | NO |  | NO |  | 0 |  |  |  | 0.7(Hot Side) |  | 0.7(Cold Side) |  | - |  |  |  | - |  | 0(Hot Side) |  |  |  | 0(Cold Side) |  | Frame:9(Hot Side) |  |  |  | Frame:9(Cold Side) | [9 empty] | 0
845 |  | 2020520 | PVC1 | US-PV-H-314-A4 | H-314-A4 | VAM COOLER FOR V-314A4 |  | B | 현장설비 | ST_01 | 열교환기 | 열교환기 | PSMTYPE3
846 |  | 2023917 | VCM2 | US-EV-E-306(구,Spare) | E-306(구,Spare) | RECYCLE COMP. FEED PREHEATER |  | C | 현장설비 | ST_01 | 열교환기 | 열교환기 | PSMTYPE3 | DEPRESSED L.S |  | DEPRESSED L.S |  | - |  | - |  | - |  | 기체,액체/기체 |  | - |  | 0.1 (1) MPa |  | 0.1 (1) MPa |  | - |  | 0.22 (2.21) MPa |  | 0.22 (2.21) MPa |  | - |  | 0.69 (7.0) |  | 0.69 (7.0) |  | - |  | 0.69 (7.0) |  | 0.69 (7.0) |  | - |  | 0.28 |  | - |  | 0.28 |  | - |  | H |  | SHELL&TUBE |  | - |  | 0.565ID x 1.11W |  | S : A516 T : GRAPHTE |  | 해당없음 |  | 해당없음 |  | - |  | - |  | Solid PTFE 3T |  | - |  | NO NO |  | - |  | 100 100 |  | 100 100 |  | 100 100 |  | - |  | 1.18 |  | 1.18 |  | - |  | 1 |  | 1 |  | - |  | 3.9 |  | 3.9 |  | - |  | - |  | - |  | -
847 |  | 2007709 | 가소제 | US-PL-E-6321 | E-6321 | R-OH 1ST CONDENSER (E-6321) |  | C | 현장설비 | ST_01 | 열교환기 | 열교환기 | PSMTYPE3 | 2-EH + N2+DEHCH |  | 2-EH + N2+DEHCH |  | CW | [9 empty] | 0.54/FV MPa |  |  |  | 0.7 MPa |  | -0.095 MPa |  | -0.095 MPa |  | 0.3 MPa |  | 250/250℃ |  | 250/250℃ |  | 70/-℃ |  | 198/40℃ |  | 198/40℃ |  | 32/37℃ |  | 730 mm ID X 2,500 mm TL 81.39 m2 339,228㎉/hx1.5 | [15 empty] | A240-TP304 |  | A240-TP304 |  | A240-TP304 |  | A213-TP304 |  | A516-70 |  | HOOP : 304 S.S FILLER : GRAPHITE INNER RING : 304S.S OUTER RING : CS |  | HOOP : 304 S.S FILLER : GRAPHITE INNER RING : 304S.S OUTER RING : CS |  | NO |  | NO |  | SPOT/- |  |  |  | 0.85/- |  | 0.85/1.0 |  | 4.14 /4.14mm |  |  |  | 5.23mm |  | 0 |  |  |  | 3mm |  | 11mm |  |  |  | 10mm |  | P&ID No:2011-1709-6106 | [7 empty] | SPOT/FULL |  | H-BEM KOSHA
848 |  | 2020146 | 가소제 | US-PL-E-4101 | E-4101 | 2-EH PREHEATER |  | C | 현장설비 | ST_01 | 열교환기 | 장치 및 설비 | PSMTYPE1
849 |  | 2020521 | PVC1 | US-PV-H-314-A5 | H-314-A5 | VAM COOLER FOR V-3801 |  | B | 현장설비 | ST_01 | 열교환기 | 열교환기 | PSMTYPE3
850 |  | 2020754 | 가소제 | US-PL-E-5922B | E-5922B | AIRCOOLED CONDENSER(For Chiller Unit CU-5910A/B) |  | D | 현장설비 | ST_01 | 열교환기 | 열교환기 | PSMTYPE3
851 |  | 2020758 | 가소제 | US-PL-E-6145B | E-6145B | Hydrogen Compressor Inter Cooler |  | C | 현장설비 | ST_01 | 열교환기 | 열교환기 | PSMTYPE3
852 |  | 2024001 | PE | US-PE-EACP-10E | EACP-10E | CONVEYING AIR COOLER | U-PE생산팀-22-008 | D | 현장설비 | ST_01 | 열교환기 | 장치 및 설비 | PSMTYPE1
853 |  | 2026912 | PVC1 | US-PV-H-195-A | H-195-A | SEAL WATER COOLER |  | D | 현장설비 | ST_01 | 열교환기 | 열교환기 | PSMTYPE3 | CW |  | CW |  | SW |  | - |  | - |  | - |  | - |  | 0.4903325 MPa |  | 0.4903325 MPa |  | 0.4903325 MPa |  | 0.34323275 MPa |  | 0.34323275 MPa |  | 0.24516625 MPa |  | 70 |  | 70 |  | 70 |  | 32/ 35 |  | 32/ 35 |  | 42.1/ 35 |  | - |  | - |  | - |  | - |  | - |  | - |  | - |  | Q=44,980Kcal/hr A=7.4㎡ |  | SUS304 |  | SUS304 |  | SUS304 |  | SUS304 |  | SUS304 |  | NON-ABS |  | NON-ABS |  | - |  | - |  | - |  | - |  | - |  | - |  | - |  | - |  | - |  | - |  | - |  | - |  | - |  | - |  | - |  | - |  |  |  | -
854 |  | 2016257 | 가소제 | US-PL-E-6116-2 | E-6116-2 | LIQUID FEED COOLER |  | C | 현장설비 | ST_01 | 열교환기 | 열교환기 | PSMTYPE3
855 |  | 2020123 | 가소제 | US-PL-H-4303 | H-4303 | 1ST STRIPPER HEATER |  | C | 현장설비 | ST_01 | 열교환기 | 열교환기 | PSMTYPE3
856 |  | 2020689 | PE | US-PE-EM-501 | EM-501 | MRU-5 CONDENSOR |  | D | 현장설비 | ST_01 | 열교환기 |  |  | R-134a |  |  |  | Cooling Water | [9 empty] | 12.2 | Kg/cm2g |  |  | 10.0 | Kg/cm2g | 8.8 | Kg/cm2g |  |  | 4.0 | Kg/cm2g | 66 |  |  |  | 66 |  | 38.7 |  |  |  | 30/36 |  | 2.23 |  | 0.95 | [11 empty] | Shell : 965ID*4267L Tube : 19.05OL*4267L |  | SA516-70 |  |  |  | SA105 |  | SB35 |  | C70600 |  |  |  | EPDM |  | NO |  | NO |  | 0 |  |  |  | 0.7 |  | 0.7 |  | 3.4 |  |  |  | 16.3 |  | 0 |  |  |  | 0 |  | 9.5 |  |  |  | 38.1 |  | B1-1215-3A0201, B1-1215A-3A0201, B1-1215B-3A0201 | [7 empty] | 0
857 |  | 2034062 | PE | US-PE-E-43-2 | E-43-2 | RECYCLE GAS COOLER |  | B | 현장설비 | ST_01 | 열교환기 | 열교환기 | PSMTYPE3 | CTW |  | CTW |  | ETHYLENE |  | - |  | - |  | 액체 |  | 기체 |  | 1.040 MPa |  | 1 MPa |  | 23.095 MPa |  | 0.490 MPa |  | 0.69 MPa |  | 17.652 MPa |  | 205 |  | 205 |  | 315.5 |  | 32/40 |  | 32 |  | 135/43 |  | 1.529 |  | 0.431 |  | 1.529 |  | 0.431 |  | Horiz. |  | FTS |  | 472 |  | 0.8ID × 4.9L |  | A516-70 |  | A516-70 |  | - |  | - |  | A179 |  | - |  | SAE1010 |  | YES |  | YES |  | 20 |  | 20 |  | 85 |  | 100 |  | 5 |  | 5 |  | 1.96 |  | 1.6 |  | 1.6 |  | 1.6 |  | 19 |  | 19 |  | 2.77 |  | - |  |  |  | -
858 |  | 2023914 | VCM2 | US-EV-E-701C | E-701C | WASTE HEAT BOILER |  | A | 현장설비 | ST_01 | 열교환기 | 열교환기 | PSMTYPE3
859 |  | 2023916 | VCM1 | US-VC-E-812(구,Spare) | E-812(구,Spare) | PURGE GAS HEATER |  | C | 현장설비 | ST_01 | 열교환기 | 열교환기 | PSMTYPE3 | S:STEAM |  | S:STEAM |  | T:ETHYLENE+Inerts |  | - |  | - |  | 기체 / 기체 |  | - |  | 0.34 0.74 (3.5 7.55) MPa |  | 0.34 0.74 (3.5 7.55) MPa |  | - |  | 0.51 0.93 (5.2/FV 9.5) MPa |  | 0.51 0.93 (5.2/FV 9.5) MPa |  | - |  | 147/147 -20/15 |  | 147/147 -20/15 |  | - |  | 170 -30/170 |  | 170 -30/170 |  | - |  | 0.04 |  | - |  | 0.04 |  | - |  | H |  | SHELL&TUBE |  | - |  | 0.26IDX 0.67L m3 |  | S : A283-C |  | S : A283-C |  | T : GRAPHITE |  | - |  | - |  | Solid PTFE 3T |  | - |  | NO |  | - |  | 20 |  | 20 |  | 85 |  | - |  | 0.81 |  | 0.81 |  | - |  | 3.2 |  | 3.2 |  | - |  | 6.35 |  | 6.35 |  | - |  | A1-200-812-931005 |  | - |  | -
860 |  | 2039438 | PVC1 | US-PV-H-314A4 | H-314A4 | VAM Cooler For V-314A4 |  | B | 현장설비 | ST_01 | 열교환기 | 열교환기 | PSMTYPE3 | CHW |  |  |  | VAM | [5 empty] | 액체 |  | 액체 |  | 6 | Kg/cm2g |  |  | 6 | Kg/cm2g | 3.5 | Kg/cm2g |  |  | 4.0 | Kg/cm2g | -18~40 | ℃ |  |  | -18~40 | ℃ | 4.5~6.4 | ℃ |  |  | 25~40 | ℃
861 |  | 2020125 | 가소제 | US-PL-E-4304 | E-4304 | 1ST STRIPPING CONDENSER |  | C | 현장설비 | ST_01 | 열교환기 | 열교환기 | PSMTYPE3
862 |  | 2020752 | 가소제 | US-PL-E-1201C | E-1201C | Esterification Condenser |  | C | 현장설비 | ST_01 | 열교환기 | 열교환기 | PSMTYPE3
863 |  | 2026909 | PVC1 | US-PV-H-188-A | H-188-A | STRIPPING CONDENSER |  | C | 현장설비 | ST_01 | 열교환기 | 열교환기 | PSMTYPE3 | CW |  | CW |  | 염화비닐(VCM) |  | - |  | - |  | - |  | - |  | 0.588399 MPa |  | 0.588399 MPa |  | 0.14709975 MPa |  | 0.44129925 MPa |  | 0.44129925 MPa |  | -0.083356525 MPa |  | 100 |  | 100 |  | 150 |  | 32/46.77 |  | 32/46.77 |  | 65 |  | - |  | - |  | - |  | - |  | - |  | - |  | - |  | 1.0m3 Q = 300Mcal/HR A=38.5㎡ |  | A240-304 |  | A240-304 |  | A240-304 |  | A213-TP316L |  | A213-TP316L |  | NON-ABS |  | NON-ABS |  | X |  | X |  | SPOT |  | SPOT |  | 85 |  | 85/100 |  | 1.57 |  | 1.57 |  | 0.02 |  | - |  | - |  | - |  | 6 |  | 6 |  | 1.65 |  | - |  | - |  | -
864 |  | 2020757 | 가소제 | US-PL-E-6145A | E-6145A | Hydrogen Compressor Inter Cooler |  | C | 현장설비 | ST_01 | 열교환기 | 열교환기 | PSMTYPE3
865 |  | 2023637 | 가소제 | US-PL-E-1304E | E-1304E | T-1304 CONDENSER | U-가소제생산팀-22-002 | C | 현장설비 | ST_01 | 열교환기 | 열교환기 | PSMTYPE3
866 |  | 2039567 | PE | US-PE-ER-01-3 | ER-01-3 | H.P PRECOOLER |  | B | 현장설비 | ST_01 | 열교환기 | 열교환기 | PSMTYPE3
867 |  | 2039570 | PE | US-PE-E-31D-1 | E-31D-1 | BOOSTER 3rd AFTER COOLER |  | B | 현장설비 | ST_01 | 열교환기 | 열교환기 | PSMTYPE3
868 |  | 2020753 | 가소제 | US-PL-E-5922A | E-5922A | AIRCOOLED CONDENSER(For Chiller Unit CU-5910A/B) |  | D | 현장설비 | ST_01 | 열교환기 | 열교환기 | PSMTYPE3
869 |  | 2020755 | 가소제 | US-PL-E-5923A | E-5923A | EVAPORATOR(For Chiller Unit CU-5910A/B) |  | D | 현장설비 | ST_01 | 열교환기 | 열교환기 | PSMTYPE3
870 |  | 2038640 | 가소제 | US-PL-E-4302 | E-4302 | Crude DOTP Condenser | U-가소제생산팀-23-001 | C | 현장설비 | ST_01 | 열교환기 | 열교환기 | PSMTYPE3 | COOLING WATER |  |  |  | ALCOHOL VAPOR | [9 empty] | 0.529 | MPa |  |  | 0.588 | MPa | [6 empty] | 255 | ℃ |  |  | 75 | ℃
871 |  | 2038946 | PVC2 | H-505 | H-505 | Heat Exchanger For C-502 Seal Water |  | C | 현장설비 | ST_01 | 열교환기 | 열교환기 | PSMTYPE3 | COOLING WATER |  |  |  | SEQL LIQUID | [5 empty] | LIQUID |  | LIQUID |  | 8.5 | Kg/cm2g |  |  | 11 | Kg/cm2g | 4~5 | Kg/cm2g |  |  | 6~7 | Kg/cm2g | 45 | ℃ |  |  | 60 | ℃ | 20~30 | ℃ |  |  | 30~40 | ℃ | [16 empty] | SS304 |  |  |  | SS304 |  | SS304 |  | SS304 |  | SS304 |  | SS304
872 |  | 2023918 | VCM2 | US-EV-E-312(구,Spare) | E-312(구,Spare) | PURGE GAS HEATER |  | C | 현장설비 | ST_01 | 열교환기 | 열교환기 | PSMTYPE3 | L.S |  | L.S |  | - |  | - |  | - |  | - |  | - |  | 0.34 (3.5) MPa |  | 0.34 (3.5) MPa |  | - |  | 0.74 (7.55) MPa |  | 0.74 (7.55) MPa |  | - |  | 0.69/FV (7/FV) |  | 0.69/FV (7/FV) |  | - |  | 0.93 (9.5) |  | 0.93 (9.5) |  | - |  | - |  | - |  | - |  | - |  | H |  | SHELL&TUBE |  | - |  | 0.394ID x 0.673W |  | S : A516 T : GRAPHTE |  | 해당없음 |  | 해당없음 |  | - |  | - |  | Solid PTFE 3T |  | - |  | YES |  | - |  | 100 |  | 100 |  | 100 |  | - |  | 8.4 |  | 8.4 |  | - |  | 1.6 |  | 1.6 |  | - |  | 14.3 |  | 14.3 |  | - |  | - |  | - |  | -
873 |  | 2039519 | PE | US-PE-E-304-1 | E-304-1 | CAT. CARRIER PRE COOLER |  | B | 현장설비 | ST_01 | 열교환기 | 열교환기 | PSMTYPE3 | Chilled Water |  |  |  | Solvent | [5 empty] | 액체 |  | 액체 |  | 1.03 MPA |  |  |  | 1.03 MPA |  | 0.59 MPA |  |  |  | 0.19 MPA |  | 93.3 |  |  |  | 93.3 |  | 7/12 |  |  |  | 30/15 |  | 0.123 |  | 0.062 | [13 empty] | SA106-B | [7 empty] | SA106-B | [29 empty] | 9.52 |  |  |  | 9.52
874 |  | 2026907 | PVC1 | US-PV-T-186A | T-186A | STRIPPING COLUMN |  | C | 현장설비 | ST_01 | 열교환기 | 열교환기 | PSMTYPE3 | LATEX |  | LATEX |  | - |  | - |  | - |  | - |  | - |  | 1.5 kg/cm2g |  | 1.5 kg/cm2g |  | - |  | -0.85 kg/cm2g |  | -0.85 kg/cm2g |  | - |  | 150 |  | 150 |  | - |  | 65 |  | 65 |  | - |  | - |  | - |  | - |  | - |  | - |  | - |  | - |  | ID2300× 15,000H |  | SUS316 |  | SUS316 |  | SUS316 |  | - |  | - |  | NON-ABS |  | - |  | X |  | - |  | SPOT |  | SPOT |  | 85/100 |  | - |  | 1.86 |  | 1.86 |  | - |  | - |  | - |  | - |  | 12 |  | 12 |  | - |  | - |  | - |  | -
875 |  | 2052240 | PE | US-PE-E-43-5 | E-43-5 | RECYCLE GAS COOLER |  | B | 현장설비 | ST_01 | 열교환기 | 열교환기 | PSMTYPE3
876 |  | 2052241 | PE | US-PE-E-43-6 | E-43-6 | RECYCLE GAS COOLER |  | B | 현장설비 | ST_01 | 열교환기 | 열교환기 | PSMTYPE3
877 |  | 2020756 | 가소제 | US-PL-E-5923B | E-5923B | EVAPORATOR(For Chiller Unit CU-5910A/B) |  | D | 현장설비 | ST_01 | 열교환기 | 열교환기 | PSMTYPE3
878 |  | 2023919 | VCM2 | US-EV-E-506(구,Spare) | E-506(구,Spare) | HTC COLM. START-UP REBOILER |  | C | 현장설비 | ST_01 | 열교환기 | 열교환기 | PSMTYPE3 | MEDIUM STEAM |  | MEDIUM STEAM |  | - |  | - |  | - |  | 기체,액체/ 기체,액체 |  | - |  | 0.93 (9.5) MPa |  | 0.93 (9.5) MPa |  | - |  | 0.1 (1.018) MPa |  | 0.1 (1.018) MPa |  | - |  | 1.2/FV (12.2/FV) |  | 1.2/FV (12.2/FV) |  | - |  | 0.51/FV (5.2/FV) |  | 0.51/FV (5.2/FV) |  | - |  | Surf/Shell : 184.3㎡ |  | - |  | Surf/Shell : 184.3㎡ |  | - |  | V |  | V-BEM |  | - |  | 1.11ID x 2.44H |  | S : A516 T : 70/30 Cu/Ni |  | 해당없음 |  | 해당없음 |  | - |  | - |  | SWG(316SS+Graphite) / JIC #6400(Carbon Fiber + NBR) Or Equivalent |  | - |  | NO |  | - |  | 100 |  | 100 |  | 100 |  | - |  | 8.19 |  | 8.19 |  | - |  | 3 |  | 3 |  | - |  | 13 |  | 13 |  | - |  | - |  | - |  | -
879 |  | 2026885 | PVC2 | US-PS-H-3506-2 | H-3506-2 | SLURRY HEAT EXCHANGER |  | C | 현장설비 | ST_01 | 열교환기 | 열교환기 | PSMTYPE3 | 폴리염화비닐+연화비닐+물(SLURRY) |  | 폴리염화비닐+연화비닐+물(SLURRY) |  | 폴리염화비닐+연화비닐+물(SLURRY) |  | - |  | - |  | - |  | - |  | 0.99 MPa |  | 0.99 MPa |  | 0.99 MPa |  | 0.5 MPa |  | 0.5 MPa |  | 0.5 MPa |  | 110 |  | 110 |  | 110 |  | 100/65.9 |  | 100/65.9 |  | 50/90 |  | - |  | - |  | - |  | - |  | V |  | SPIRAL |  | - |  | Spiral type. 389Mcal/hr. 28.9㎡, U=1030 |  | SUS316L |  | SUS316L |  | SUS316L |  | SUS316L |  | SUS316L |  | V#6500 or EQ. |  | V#6500 or EQ. |  | X |  | X |  | spot |  | spot |  | - |  | - |  | - |  | - |  | - |  | 1.5 |  | 1.5 |  | 1.5 |  | - |  | - |  | - |  | - |  |  |  | -
880 |  | 2027175 | PE | US-PE-E-41A | E-41A | PRIMARY 1ST AFTER COOLER (E-141A/241A Spare) |  | B | 현장설비 | ST_01 | 열교환기 | 열교환기 | PSMTYPE3
881 |  | 2027177 | PE | US-PE-E-31C | E-31C | BOOSTER 2nd AFTER COOLER(E-131C/231C Spare) |  | B | 현장설비 | ST_01 | 열교환기 | 열교환기 | PSMTYPE3
882 |  | 2026906 | PVC1 | US-PV-DH-185-A | DH-185-A | DESUPERHEATER |  | D | 현장설비 | ST_01 | 열교환기 | 열교환기 | PSMTYPE3 | HS/DW |  | HS/DW |  | - |  | - |  | - |  | - |  | - |  | 10 kg/cm2g |  | 10 kg/cm2g |  | - |  | -0.85 kg/cm2g |  | -0.85 kg/cm2g |  | - |  | 200 |  | 200 |  | - |  | 80 |  | 80 |  | - |  | - |  | - |  | - |  | - |  | - |  | - |  | - |  | Q = 10MCAL/HR |  | SUS304 |  | SUS304 |  | SUS304 |  | - |  | - |  | NON-ABS |  | - |  | X |  | - |  | SPOT |  | SPOT |  |  |  | - |  | - |  | - |  | - |  | - |  | - |  | - | [5 empty] | - |  | - |  | - |  | -
883 |  | 2052242 | PE | US-PE-E-5-5(NEW) | E-5-5(NEW) | HUMI DRYER AFTERCOOLER |  | D | 현장설비 | ST_01 | 열교환기 | 열교환기 | PSMTYPE3
884 |  | 2051870 | VCM2 | US-EV-E-305A-1 | E-305A-1 | THIRD STAGE CONDENSER |  | C | 현장설비 | ST_01 | 열교환기 | 열교환기 | PSMTYPE3
885 |  | 2051871 | VCM2 | US-EV-E-310-1 | E-310-1 | PURGE GAS COOLER |  | C | 현장설비 | ST_01 | 열교환기 | 열교환기 | PSMTYPE3
886 |  | 2034060 | PE | US-PE-E-11-2 | E-11-2 | EBULLITION COOLER |  | B | 현장설비 | ST_01 | 열교환기 | 열교환기 | PSMTYPE3 | CONDENSATE |  | CONDENSATE |  | ETHYLENE |  | - |  | - |  | 액체 |  | 기체 |  | 0.2 MPa |  | 0.2 MPa |  | 23 MPa |  | 0.2 MPa |  | 0.1 MPa |  | 21 MPa |  | 232 |  | 232 |  | 315 |  | 121 |  | 120 |  | 232 |  | 1.884 |  | 0.402 |  | 1.884 |  | 0.402 |  | Horiz. |  | FTS/(KETTLE)/(SHELL&TUBE) |  | 452 |  | 0.9ID × 3.6L |  | A516-70 |  | A266-2 |  | - |  | - |  | A179 |  | - |  | SAE1010 |  | YES |  | - |  | SPOT |  | 20 |  | 85 |  | 100 |  | 2.52 |  | - |  | - |  | 1.6 |  | - |  | - |  | 11 |  | - |  | 2.77 |  | - |  |  |  | - |  | - |  | FULL
887 |  | 2034061 | PE | US-PE-E-11-3 | E-11-3 | EBULLITION COOLER |  | B | 현장설비 | ST_01 | 열교환기 | 열교환기 | PSMTYPE3 | CONDENSATE |  | CONDENSATE |  | ETHYLENE |  | - |  | - |  | 액체 |  | 기체 |  | 0.2 MPa |  | 0.2 MPa |  | 23 MPa |  | 0.2 MPa |  | 0.1 MPa |  | 21 MPa |  | 232 |  | 232 |  | 315 |  | 121 |  | 120 |  | 232 |  | 1.884 |  | 0.402 |  | 1.884 |  | 0.402 |  | Horiz. |  | FTS/(KETTLE)/(SHELL&TUBE) |  | 452 |  | 0.9ID × 3.6L |  | A516-70 |  | A266-2 |  | - |  | - |  | A179 |  | - |  | SAE1010 |  | YES |  | - |  | SPOT |  | 20 |  | 85 |  | 100 |  | 2.52 |  | - |  | - |  | 1.6 |  | - |  | - |  | 11 |  | - |  | 2.77 |  | - |  |  |  | - |  | - |  | FULL
888 |  | 2027176 | PE | US-PE-E-31B | E-31B | BOOSTER 1st AFTER COOLER (E-131B/E-231B Spare) |  | B | 현장설비 | ST_01 | 열교환기 | 열교환기 | PSMTYPE3
889 |  | 2039440 | PVC1 | US-PV-H-314A5 | H-314A5 | VAM Cooler For V-3801 |  | B | 현장설비 | ST_01 | 열교환기 | 열교환기 | PSMTYPE3 | CHW |  |  |  | VAM | [5 empty] | 액체 |  | 액체 |  | 6 | Kg/cm2g |  |  | 6 | Kg/cm2g | 3.5 | Kg/cm2g |  |  | 4.0 | Kg/cm2g | -18~40 | ℃ |  |  | -18~40 | ℃ | 4.5~6.4 | ℃ |  |  | 25~40 | ℃
890 |  | 2034063 | PE | US-PE-E-43-3 | E-43-3 | RECYCLE GAS COOLER |  | B | 현장설비 | ST_01 | 열교환기 | 열교환기 | PSMTYPE3 | CTW |  | CTW |  | ETHYLENE |  | - |  | - |  | 액체 |  | 기체 |  | 1.040 MPa |  | 1 MPa |  | 23.095 MPa |  | 0.490 MPa |  | 0.69 MPa |  | 17.652 MPa |  | 205 |  | 205 |  | 315.5 |  | 32/40 |  | 32 |  | 135/43 |  | 1.529 |  | 0.431 |  | 1.529 |  | 0.431 |  | Horiz. |  | FTS |  | 472 |  | 0.8ID × 4.9L |  | A516-70 |  | A516-70 |  | - |  | - |  | A179 |  | - |  | SAE1010 |  | YES |  | YES |  | 20 |  | 20 |  | 85 |  | 100 |  | 5 |  | 5 |  | 1.96 |  | 1.6 |  | 1.6 |  | 1.6 |  | 19 |  | 19 |  | 2.77 |  | - |  |  |  | -
891 |  | 2034064 | PE | US-PE-E-43-4 | E-43-4 | RECYCLE GAS COOLER |  | B | 현장설비 | ST_01 | 열교환기 | 열교환기 | PSMTYPE3 | CTW |  | CTW |  | ETHYLENE |  | - |  | - |  | 액체 |  | 기체 |  | 1.040 MPa |  | 1 MPa |  | 23.095 MPa |  | 0.490 MPa |  | 0.69 MPa |  | 17.652 MPa |  | 205 |  | 205 |  | 315.5 |  | 32/40 |  | 32 |  | 135/43 |  | 1.529 |  | 0.431 |  | 1.529 |  | 0.431 |  | Horiz. |  | FTS |  | 472 |  | 0.8ID × 4.9L |  | A516-70 |  | A516-70 |  | - |  | - |  | A179 |  | - |  | SAE1010 |  | YES |  | YES |  | 20 |  | 20 |  | 85 |  | 100 |  | 5 |  | 5 |  | 1.96 |  | 1.6 |  | 1.6 |  | 1.6 |  | 19 |  | 19 |  | 2.77 |  | - |  |  |  | -
892 |  | 2039571 | PE | US-PE-E-41A-1 | E-41A-1 | PRIMARY 1st AFTER COOLER |  | B | 현장설비 | ST_01 | 열교환기 | 열교환기 | PSMTYPE3
893 |  | 2039572 | PE | US-PE-E-41B-1 | E-41B-1 | PRIMARY 2nd AFTER COOLER |  | B | 현장설비 | ST_01 | 열교환기 | 열교환기 | PSMTYPE3
894 |  | 2051812 | PE | US-PE-E-31 | E-31 | CIRCULATION COOLER |  | B | 현장설비 | ST_01 | 열교환기 | 열교환기 | PSMTYPE3 | CHILLED WATER |  |  |  | ETHYLENE + SOLVENT | [5 empty] | LIQUID |  | GAS + LIQUID |  | 31.7 | Kg/cm2g |  |  | 41.1 | Kg/cm2g | 4.6 | Kg/cm2g |  |  | 35 | Kg/cm2g | 121 | ℃ |  |  | 121 | ℃ | 10 | ℃ |  |  | 15 | ℃ | [16 empty] | A106-B |  | A234-WPB | [5 empty] | A179 | [5 empty] | NO |  | NO |  | FULL |  |  |  | 100 |  | 100 |  | 4.13 | mm |  |  | 0.57 | mm | 1.6 | mm |  |  | 0 | mm | 9.52 | mm |  |  | 2.11 | mm |  |  |  |  | YES |  |  |  | FULL
895 |  | 2038632 | PVC2 | US-PS-H-6231 | H-6231 | AIR COOLER |  | D | 현장설비 | ST_01 | 열교환기 | 열교환기 | PSMTYPE3 | AIR |  |  |  | CW | [5 empty] | 액체 |  | 기체 |  | 0.5 |  |  |  | 0.5 |  | 0.15 |  |  |  | 0.45 | [13 empty] | 40 m3/min |  | 40 m3/min |  | 40 m3/min |  | 40 m3/min | [9 empty] | CS
896 |  | 2039439 | PVC1 | US-PV-H-314A2 | H-314A2 | VAM Cooler For V-314A2 |  | B | 현장설비 | ST_01 | 열교환기 | 열교환기 | PSMTYPE3 | CHW |  |  |  | VAM | [5 empty] | 액체 |  | 액체 |  | 6 | Kg/cm2g |  |  | 6 | Kg/cm2g | 3.5 | Kg/cm2g |  |  | 4.0 | Kg/cm2g | -18~40 | ℃ |  |  | -18~40 | ℃ | 4.5~6.4 | ℃ |  |  | 25~40 | ℃
897 |  | 2051872 | VCM1 | US-VC-E-810-1 | E-810-1 | PURGE GAS COOLER |  | C | 현장설비 | ST_01 | 열교환기 | 열교환기 | PSMTYPE3
898 |  | 2039568 | PE | US-PE-E-31B-1 | E-31B-1 | BOOSTER 1st AFTER COOLER |  | B | 현장설비 | ST_01 | 열교환기 | 열교환기 | PSMTYPE3
899 |  | 2039569 | PE | US-PE-E-31C-1 | E-31C-1 | BOOSTER 2nd AFTER COOLER |  | B | 현장설비 | ST_01 | 열교환기 | 열교환기 | PSMTYPE3
900 |  | 2052057 | PVC1 | US-PV-H-443-B | H-443-B | Seal Water Cooler "B" | U-PVC생산1팀-23-013 | D | 현장설비 | ST_01 | 열교환기 | 열교환기 | PSMTYPE3 | CW |  |  |  | SW (DW + VCM + VAM) | [9 empty] | 0.686 |  |  |  | 0.892 | [7 empty] | 45 |  |  |  | 60 | [21 empty] | 255 ID X 2737 L, 27.3 Mcal/hr, 7.7 m2 |  | A312-TP304 |  |  |  | A312-TP316 |  | A182-F316 |  | A213-TP316(S) |  | Spiral Wound(4.5t) |  | Spiral Wound(4.5t) |  | X |  | X |  | SPOT |  |  |  | 85 |  | 85 / 100 |  | 0.75 |  |  |  | 0.28 |  | 0 |  |  |  | 0 |  | 9.27 |  |  |  | 1.25 |  | 2011-0400-014A |  | - | [5 empty] | SPOT / FULL